## Temp35
Network | IP & temperature | Application | Power(KW) | Bypass | Description | Reference
380/415 | IP<=54-35°C | Severe | 4.5 | no | NS12.5/80H-S:48D17Q-C:1*D40-F:50-F:1*1 | SS-SV-5.5KW-230V-4
380/415 | IP<=54-35°C | Severe | 6.5 | yes | NS12.5/80H-S:48D17Q-C:2*D40-F:50-F:0 | SS-SV-7.5KW-230V-3
380/415 | IP<=54-35°C | Severe | 6.5 | no | NS12.5/80H-S:48D22Q-C:1*D40-F:80-F:1*1 | SS-SV-7.5KW-230V-4
380/415 | IP<=54-35°C | Severe | 9.5 | yes | NS25/80H-S:48D22Q-C:2*D40-F:80-F:0 | SS-SV-11KW-230V-3
380/415 | IP<=54-35°C | Severe | 9.5 | no | NS25/80H-S:48D32Q-C:1*D40-F:80-F:1*1 | SS-SV-11KW-230V-4
380/415 | IP<=54-35°C | Severe | 13.5 | yes | NS50/80H-S:48D32Q-C:2*D80-F:80-F:0 | SS-SV-15KW-230V-3
380/415 | IP<=54-35°C | Severe | 13.5 | no | NS50/80H-S:48D38Q-C:1*D80-F:100-F:1*1 | SS-SV-15KW-230V-4
380/415 | IP<=54-35°C | Severe | 16 | yes | NS50/80H-S:48D38Q-C:2*D80-F:100-F:0 | SS-SV-18.5K-230V-3
380/415 | IP<=54-35°C | Severe | 16 | no | NS50/80H-S:48D47Q-C:1*D80-F:100-F:1*1 | SS-SV-18.5K-230V-4
380/415 | IP<=54-35°C | Severe | 20 | yes | NS50/80H-S:48D47Q-C:2*D80-F:100-F:0 | SS-SV-22KW-230V-3
380/415 | IP<=54-35°C | Severe | 20 | no | NS50/80H-S:48D62Q-C:1*D80-F:125-F:2*1 | SS-SV-22KW-230V-4
380/415 | IP<=54-35°C | Severe | 27 | yes | NS80/80H-S:48D62Q-C:2*D80-F:125-F:0 | SS-SV-30KW-230V-3
380/415 | IP<=54-35°C | Severe | 27 | no | NS80/80H-S:48D75Q-C:1*D80-F:125-F:2*1 | SS-SV-30KW-230V-4
380/415 | IP<=54-35°C | Severe | 33 | yes | NS80/80H-S:48D75Q-C:2*D80-F:125-F:0 | SS-SV-37KW-230V-3
380/415 | IP<=54-35°C | Severe | 33 | no | NS80/80H-S:48D88Q-C:1*D80-F:160-F:2*1 | SS-SV-37KW-230V-4
380/415 | IP<=54-35°C | Severe | 40.5 | yes | NS100/100H-S:48D88Q-C:2*D115-F:160-F:0 | SS-SV-45KW-230V-3
380/415 | IP<=54-35°C | Severe | 40.5 | no | NS100/100H-S:48C11Q-C:1*D115-F:160-F:2*1 | SS-SV-45KW-230V-4
380/415 | IP<=54-35°C | Severe | 49.5 | yes | NS150/160H-S:48C11Q-C:2*D115-F:160-F:0 | SS-SV-55KW-230V-3
380/415 | IP<=54-35°C | Severe | 49.5 | no | NS150/160H-S:48C14Q-C:1*D115-F:400-F:3*1 | SS-SV-55KW-230V-4
380/415 | IP<=54-35°C | Severe | 67.5 | yes | NS150/160H-S:48C14Q-C:2*D150-F:400-F:0 | SS-SV-75KW-230V-3
380/415 | IP<=54-35°C | Severe | 67.5 | no | NS150/160H-S:48C17Q-C:1*D150-F:400-F:2*2 | SS-SV-75KW-230V-4
380/415 | IP<=54-35°C | Severe | 81 | yes | NS220/250H-S:48C17Q-C:2*F185-F:400-F:0 | SS-SV-90KW-230V-3
380/415 | IP<=54-35°C | Severe | 81 | no | NS220/250H-S:48C21Q-C:1*F185-F:700-F:2*2 | SS-SV-90KW-230V-4
380/415 | IP<=54-35°C | Severe | 99 | yes | NS220/250H-S:48C21Q-C:2*F225-F:700-F:0 | SS-SV-110KW-230V-3
380/415 | IP<=54-35°C | Severe | 99 | no | NS220/250H-S:48C25Q-C:1*F225-F:700-F:2*3 | SS-SV-110KW-230V-4
380/415 | IP<=54-35°C | Severe | 119 | yes | NS320/400H-S:48C25Q-C:2*F265-F:700-F:0 | SS-SV-132KW-230V-3
380/415 | IP<=54-35°C | Severe | 119 | no | NS320/400H-S:48C32Q-C:1*F265-F:700-F:2*3 | SS-SV-132KW-230V-4
380/415 | IP<=54-35°C | Severe | 144 | yes | NS320/400H-S:48C32Q-C:2*F330-F:700-F:0 | SS-SV-160KW-230V-3
380/415 | IP<=54-35°C | Severe | 144 | no | NS320/400H-S:48C41Q-C:1*F330-F:800-F:3*3 | SS-SV-160KW-230V-4
380/415 | IP<=54-35°C | Severe | 198 | yes | NS500/630H-S:48C41Q-C:2*F500-F:800-F:0 | SS-SV-220KW-230V-3
380/415 | IP<=54-35°C | Severe | 198 | no | NS500/630H-S:48C48-C:1*F500-F:1000-F:3*3 | SS-SV-220KW-230V-4
380/415 | IP<=54-35°C | Severe | 225 | yes | NS500/630H-S:48C48Q-C:2*F500-F:1000-F:0 | SS-SV-250KW-230V-3
380/415 | IP<=54-35°C | Severe | 225 | no | NS500/630H-S:48C59-C:1*F500-F:1000-F:3*3 | SS-SV-250KW-230V-4
380/415 | IP<=54-35°C | Standard | 6.5 | no | NS25/80H-S:48D17Q-C:1*D40-F:50-F:1*1 | SS-ST-7.5KW-230V-2
380/415 | IP<=54-35°C | Standard | 9.5 | yes | NS25/80H-S:48D17Q-C:2*D40-F:50-F:0 | SS-ST-11KW-230V-1
380/415 | IP<=54-35°C | Standard | 9.5 | no | NS25/80H-S:48D22Q-C:1*D40-F:80-F:1*1 | SS-ST-11KW-230V-2
380/415 | IP<=54-35°C | Standard | 13.5 | yes | NS25/80H-S:48D22Q-C:2*D40-F:80-F:0 | SS-ST-15KW-230V-1
380/415 | IP<=54-35°C | Standard | 13.5 | no | NS50/80H-S:48D32Q-C:1*D80-F:80-F:1*1 | SS-ST-15KW-230V-2
380/415 | IP<=54-35°C | Standard | 16 | yes | NS50/80H-S:48D32Q-C:2*D80-F:80-F:0 | SS-ST-18.5K-230V-1
380/415 | IP<=54-35°C | Standard | 16 | no | NS50/80H-S:48D38Q-C:1*D80-F:100-F:1*1 | SS-ST-18.5K-230V-2
380/415 | IP<=54-35°C | Standard | 20 | yes | NS50/80H-S:48D38Q-C:2*D80-F:100-F:0 | SS-ST-22KW-230V-1
380/415 | IP<=54-35°C | Standard | 20 | no | NS50/80H-S:48D47Q-C:1*D80-F:100-F:1*1 | SS-ST-22KW-230V-2
380/415 | IP<=54-35°C | Standard | 27 | yes | NS80/80H-S:48D47Q-C:2*D80-F:100-F:0 | SS-ST-30KW-230V-1
380/415 | IP<=54-35°C | Standard | 27 | no | NS80/80H-S:48D62Q-C:1*D80-F:125-F:2*1 | SS-ST-30KW-230V-2
380/415 | IP<=54-35°C | Standard | 33 | yes | NS80/80H-S:48D62Q-C:2*D80-F:125-F:0 | SS-ST-37KW-230V-1
380/415 | IP<=54-35°C | Standard | 33 | no | NS80/80H-S:48D75Q-C:1*D80-F:125-F:2*1 | SS-ST-37KW-230V-2
380/415 | IP<=54-35°C | Standard | 40.5 | yes | NS100/100H-S:48D75Q-C:2*115-F:125-F:0 | SS-ST-45KW-230V-1
380/415 | IP<=54-35°C | Standard | 40.5 | no | NS100/100H-S:48D88Q-C:1*D115-F:160-F:2*1 | SS-ST-45KW-230V-2
380/415 | IP<=54-35°C | Standard | 49.5 | yes | NS150/160H-S:48D88Q-C:2*D115-F:160-F:0 | SS-ST-55KW-230V-1
380/415 | IP<=54-35°C | Standard | 49.5 | no | NS150/160H-S:48C11Q-C:1*D115-F:160-F:2*1 | SS-ST-55KW-230V-2
380/415 | IP<=54-35°C | Standard | 67.5 | yes | NS150/160H-S:48C11Q-C:2*D150-F:160-F:0 | SS-ST-75KW-230V-1
380/415 | IP<=54-35°C | Standard | 67.5 | no | NS150/160H-S:48C14Q-C:1*D150-F:400-F:3*1 | SS-ST-75KW-230V-2
380/415 | IP<=54-35°C | Standard | 81 | yes | NS220/250H-S:48C14Q-C:2*F185-F:400-F:0 | SS-ST-90KW-230V-1
380/415 | IP<=54-35°C | Standard | 81 | no | NS220/250H-S:48C17Q-C:1*F185-F:400-F:2*2 | SS-ST-90KW-230V-2
380/415 | IP<=54-35°C | Standard | 99 | yes | NS220/250H-S:48C17Q-C:2*F225-F:400-F:0 | SS-ST-110KW-230V-1
380/415 | IP<=54-35°C | Standard | 99 | no | NS220/250H-S:48C21Q-C:1*F225-F:700-F:2*2 | SS-ST-110KW-230V-2
380/415 | IP<=54-35°C | Standard | 119 | yes | NS320/400H-S:48C21Q-C:2*F265-F:700-F:0 | SS-ST-132KW-230V-1
380/415 | IP<=54-35°C | Standard | 119 | no | NS320/400H-S:48C25Q-C:1*F265-F:700-F:2*3 | SS-ST-132KW-230V-2
380/415 | IP<=54-35°C | Standard | 144 | yes | NS320/400H-S:48C25Q-C:2*F330-F:700-F:0 | SS-ST-160KW-230V-1
380/415 | IP<=54-35°C | Standard | 144 | no | NS320/400H-S:48C32Q-C:1*F330-F:700-F:2*3 | SS-ST-160KW-230V-2
380/415 | IP<=54-35°C | Standard | 198 | yes | NS500/630H-S:48C32Q-C:2*F500-F:700-F:0 | SS-ST-220KW-230V-1
380/415 | IP<=54-35°C | Standard | 198 | no | NS500/630H-S:48C41Q-C:1*F500-F:800-F:3*3 | SS-ST-220KW-230V-2
380/415 | IP<=54-35°C | Standard | 225 | yes | NS500/630H-S:48C41Q-C:2*F500-F:800-F:0 | SS-ST-250KW-230V-1
380/415 | IP<=54-35°C | Standard | 225 | no | NS500/630H-S:48C48-C:1*F500-F:1000-F:3*3 | SS-ST-250KW-230V-2

## Temp40
Network | IP & temperature | Application | Power(KW) | Bypass | Description | Reference
380/415 | IP<=54-40°C | Severe | 4 | no | NS12.5/80H-S:48D17Q-C:1*D40-F:50-F:1*1 | SS-SV-5.5KW-230V-4
380/415 | IP<=54-40°C | Severe | 5.5 | yes | NS12.5/80H-S:48D17Q-C:2*D40-F:50-F:0 | SS-SV-7.5KW-230V-3
380/415 | IP<=54-40°C | Severe | 5.5 | no | NS12.5/80H-S:48D22Q-C:1*D40-F:80-F:1*1 | SS-SV-7.5KW-230V-4
380/415 | IP<=54-40°C | Severe | 8.5 | yes | NS25/80H-S:48D22Q-C:2*D40-F:80-F:0 | SS-SV-11KW-230V-3
380/415 | IP<=54-40°C | Severe | 8.5 | no | NS25/80H-S:48D32Q-C:1*D40-F:80-F:1*1 | SS-SV-11KW-230V-4
380/415 | IP<=54-40°C | Severe | 12 | yes | NS50/80H-S:48D32Q-C:2*D80-F:80-F:0 | SS-SV-15KW-230V-3
380/415 | IP<=54-40°C | Severe | 12 | no | NS50/80H-S:48D38Q-C:1*D80-F:100-F:1*1 | SS-SV-15KW-230V-4
380/415 | IP<=54-40°C | Severe | 14.5 | yes | NS50/80H-S:48D38Q-C:2*D80-F:100-F:0 | SS-SV-18.5K-230V-3
380/415 | IP<=54-40°C | Severe | 14.5 | no | NS50/80H-S:48D47Q-C:1*D80-F:100-F:1*1 | SS-SV-18.5K-230V-4
380/415 | IP<=54-40°C | Severe | 17.5 | yes | NS50/80H-S:48D47Q-C:2*D80-F:100-F:0 | SS-SV-22KW-230V-3
380/415 | IP<=54-40°C | Severe | 17.5 | no | NS50/80H-S:48D62Q-C:1*D80-F:125-F:2*1 | SS-SV-22KW-230V-4
380/415 | IP<=54-40°C | Severe | 24 | yes | NS80/80H-S:48D62Q-C:2*D80-F:125-F:0 | SS-SV-30KW-230V-3
380/415 | IP<=54-40°C | Severe | 24 | no | NS80/80H-S:48D75Q-C:1*D80-F:125-F:2*1 | SS-SV-30KW-230V-4
380/415 | IP<=54-40°C | Severe | 29.5 | yes | NS80/80H-S:48D75Q-C:2*D80-F:125-F:0 | SS-SV-37KW-230V-3
380/415 | IP<=54-40°C | Severe | 29.5 | no | NS80/80H-S:48D88Q-C:1*D80-F:160-F:2*1 | SS-SV-37KW-230V-4
380/415 | IP<=54-40°C | Severe | 36 | yes | NS100/100H-S:48D88Q-C:2*D115-F:160-F:0 | SS-SV-45KW-230V-3
380/415 | IP<=54-40°C | Severe | 36 | no | NS100/100H-S:48C11Q-C:1*D115-F:160-F:2*1 | SS-SV-45KW-230V-4
380/415 | IP<=54-40°C | Severe | 44 | yes | NS150/160H-S:48C11Q-C:2*D115-F:160-F:0 | SS-SV-55KW-230V-3
380/415 | IP<=54-40°C | Severe | 44 | no | NS150/160H-S:48C14Q-C:1*D115-F:400-F:3*1 | SS-SV-55KW-230V-4
380/415 | IP<=54-40°C | Severe | 60 | yes | NS150/160H-S:48C14Q-C:2*D150-F:400-F:0 | SS-SV-75KW-230V-3
380/415 | IP<=54-40°C | Severe | 60 | no | NS150/160H-S:48C17Q-C:1*D150-F:400-F:2*2 | SS-SV-75KW-230V-4
380/415 | IP<=54-40°C | Severe | 72 | yes | NS220/250H-S:48C17Q-C:2*F185-F:400-F:0 | SS-SV-90KW-230V-3
380/415 | IP<=54-40°C | Severe | 72 | no | NS220/250H-S:48C21Q-C:1*F185-F:700-F:2*2 | SS-SV-90KW-230V-4
380/415 | IP<=54-40°C | Severe | 88 | yes | NS220/250H-S:48C21Q-C:2*F225-F:700-F:0 | SS-SV-110KW-230V-3
380/415 | IP<=54-40°C | Severe | 88 | no | NS220/250H-S:48C25Q-C:1*F225-F:700-F:2*3 | SS-SV-110KW-230V-4
380/415 | IP<=54-40°C | Severe | 105.5 | yes | NS320/400H-S:48C25Q-C:2*F265-F:700-F:0 | SS-SV-132KW-230V-3
380/415 | IP<=54-40°C | Severe | 105.5 | no | NS320/400H-S:48C32Q-C:1*F265-F:700-F:2*3 | SS-SV-132KW-230V-4
380/415 | IP<=54-40°C | Severe | 128 | yes | NS320/400H-S:48C32Q-C:2*F330-F:700-F:0 | SS-SV-160KW-230V-3
380/415 | IP<=54-40°C | Severe | 128 | no | NS320/400H-S:48C41Q-C:1*F330-F:800-F:3*3 | SS-SV-160KW-230V-4
380/415 | IP<=54-40°C | Severe | 176 | yes | NS500/630H-S:48C41Q-C:2*F500-F:800-F:0 | SS-SV-220KW-230V-3
380/415 | IP<=54-40°C | Severe | 176 | no | NS500/630H-S:48C48-C:1*F500-F:1000-F:3*3 | SS-SV-220KW-230V-4
380/415 | IP<=54-40°C | Severe | 200 | yes | NS500/630H-S:48C48Q-C:2*F500-F:1000-F:0 | SS-SV-250KW-230V-3
380/415 | IP<=54-40°C | Severe | 200 | no | NS500/630H-S:48C59-C:1*F500-F:1000-F:3*3 | SS-SV-250KW-230V-4
380/415 | IP<=54-40°C | Standard | 5.5 | no | NS25/80H-S:48D17Q-C:1*D40-F:50-F:1*1 | SS-ST-7.5KW-230V-2
380/415 | IP<=54-40°C | Standard | 8.5 | yes | NS25/80H-S:48D17Q-C:2*D40-F:50-F:0 | SS-ST-11KW-230V-1
380/415 | IP<=54-40°C | Standard | 8.5 | no | NS25/80H-S:48D22Q-C:1*D40-F:80-F:1*1 | SS-ST-11KW-230V-2
380/415 | IP<=54-40°C | Standard | 12 | yes | NS25/80H-S:48D22Q-C:2*D40-F:80-F:0 | SS-ST-15KW-230V-1
380/415 | IP<=54-40°C | Standard | 12 | no | NS50/80H-S:48D32Q-C:1*D80-F:80-F:1*1 | SS-ST-15KW-230V-2
380/415 | IP<=54-40°C | Standard | 14.5 | yes | NS50/80H-S:48D32Q-C:2*D80-F:80-F:0 | SS-ST-18.5K-230V-1
380/415 | IP<=54-40°C | Standard | 14.5 | no | NS50/80H-S:48D38Q-C:1*D80-F:100-F:1*1 | SS-ST-18.5K-230V-2
380/415 | IP<=54-40°C | Standard | 17.5 | yes | NS50/80H-S:48D38Q-C:2*D80-F:100-F:0 | SS-ST-22KW-230V-1
380/415 | IP<=54-40°C | Standard | 17.5 | no | NS50/80H-S:48D47Q-C:1*D80-F:100-F:1*1 | SS-ST-22KW-230V-2
380/415 | IP<=54-40°C | Standard | 24 | yes | NS80/80H-S:48D47Q-C:2*D80-F:100-F:0 | SS-ST-30KW-230V-1
380/415 | IP<=54-40°C | Standard | 24 | no | NS80/80H-S:48D62Q-C:1*D80-F:125-F:2*1 | SS-ST-30KW-230V-2
380/415 | IP<=54-40°C | Standard | 29.5 | yes | NS80/80H-S:48D62Q-C:2*D80-F:125-F:0 | SS-ST-37KW-230V-1
380/415 | IP<=54-40°C | Standard | 29.5 | no | NS80/80H-S:48D75Q-C:1*D80-F:125-F:2*1 | SS-ST-37KW-230V-2
380/415 | IP<=54-40°C | Standard | 36 | yes | NS100/100H-S:48D75Q-C:2*115-F:125-F:0 | SS-ST-45KW-230V-1
380/415 | IP<=54-40°C | Standard | 36 | no | NS100/100H-S:48D88Q-C:1*D115-F:160-F:2*1 | SS-ST-45KW-230V-2
380/415 | IP<=54-40°C | Standard | 44 | yes | NS150/160H-S:48D88Q-C:2*D115-F:160-F:0 | SS-ST-55KW-230V-1
380/415 | IP<=54-40°C | Standard | 44 | no | NS150/160H-S:48C11Q-C:1*D115-F:160-F:2*1 | SS-ST-55KW-230V-2
380/415 | IP<=54-40°C | Standard | 60 | yes | NS150/160H-S:48C11Q-C:2*D150-F:160-F:0 | SS-ST-75KW-230V-1
380/415 | IP<=54-40°C | Standard | 60 | no | NS150/160H-S:48C14Q-C:1*D150-F:400-F:3*1 | SS-ST-75KW-230V-2
380/415 | IP<=54-40°C | Standard | 72 | yes | NS220/250H-S:48C14Q-C:2*F185-F:400-F:0 | SS-ST-90KW-230V-1
380/415 | IP<=54-40°C | Standard | 72 | no | NS220/250H-S:48C17Q-C:1*F185-F:400-F:2*2 | SS-ST-90KW-230V-2
380/415 | IP<=54-40°C | Standard | 88 | yes | NS220/250H-S:48C17Q-C:2*F225-F:400-F:0 | SS-ST-110KW-230V-1
380/415 | IP<=54-40°C | Standard | 88 | no | NS220/250H-S:48C21Q-C:1*F225-F:700-F:2*2 | SS-ST-110KW-230V-2
380/415 | IP<=54-40°C | Standard | 105.5 | yes | NS320/400H-S:48C21Q-C:2*F265-F:700-F:0 | SS-ST-132KW-230V-1
380/415 | IP<=54-40°C | Standard | 105.5 | no | NS320/400H-S:48C25Q-C:1*F265-F:700-F:2*3 | SS-ST-132KW-230V-2
380/415 | IP<=54-40°C | Standard | 128 | yes | NS320/400H-S:48C25Q-C:2*F330-F:700-F:0 | SS-ST-160KW-230V-1
380/415 | IP<=54-40°C | Standard | 128 | no | NS320/400H-S:48C32Q-C:1*F330-F:700-F:2*3 | SS-ST-160KW-230V-2
380/415 | IP<=54-40°C | Standard | 176 | yes | NS500/630H-S:48C32Q-C:2*F500-F:700-F:0 | SS-ST-220KW-230V-1
380/415 | IP<=54-40°C | Standard | 176 | no | NS500/630H-S:48C41Q-C:1*F500-F:800-F:3*3 | SS-ST-220KW-230V-2
380/415 | IP<=54-40°C | Standard | 200 | yes | NS500/630H-S:48C41Q-C:2*F500-F:800-F:0 | SS-ST-250KW-230V-1
380/415 | IP<=54-40°C | Standard | 200 | no | NS500/630H-S:48C48-C:1*F500-F:1000-F:3*3 | SS-ST-250KW-230V-2

## Temp45
Network | IP & temperature | Application | Power(KW) | Bypass | Description | Reference
380/415 | IP<=54-45°C | Severe | 3.5 | no | NS12.5/80H-S:48D17Q-C:1*D40-F:50-F:1*1 | SS-SV-5.5KW-230V-4
380/415 | IP<=54-45°C | Severe | 5 | yes | NS12.5/80H-S:48D17Q-C:2*D40-F:50-F:0 | SS-SV-7.5KW-230V-3
380/415 | IP<=54-45°C | Severe | 5 | no | NS12.5/80H-S:48D22Q-C:1*D40-F:80-F:1*1 | SS-SV-7.5KW-230V-4
380/415 | IP<=54-45°C | Severe | 8 | yes | NS25/80H-S:48D22Q-C:2*D40-F:80-F:0 | SS-SV-11KW-230V-3
380/415 | IP<=54-45°C | Severe | 8 | no | NS25/80H-S:48D32Q-C:1*D40-F:80-F:1*1 | SS-SV-11KW-230V-4
380/415 | IP<=54-45°C | Severe | 10.5 | yes | NS50/80H-S:48D32Q-C:2*D80-F:80-F:0 | SS-SV-15KW-230V-3
380/415 | IP<=54-45°C | Severe | 10.5 | no | NS50/80H-S:48D38Q-C:1*D80-F:100-F:1*1 | SS-SV-15KW-230V-4
380/415 | IP<=54-45°C | Severe | 12.5 | yes | NS50/80H-S:48D38Q-C:2*D80-F:100-F:0 | SS-SV-18.5K-230V-3
380/415 | IP<=54-45°C | Severe | 12.5 | no | NS50/80H-S:48D47Q-C:1*D80-F:100-F:1*1 | SS-SV-18.5K-230V-4
380/415 | IP<=54-45°C | Severe | 15.5 | yes | NS50/80H-S:48D47Q-C:2*D80-F:100-F:0 | SS-SV-22KW-230V-3
380/415 | IP<=54-45°C | Severe | 15.5 | no | NS50/80H-S:48D62Q-C:1*D80-F:125-F:2*1 | SS-SV-22KW-230V-4
380/415 | IP<=54-45°C | Severe | 21 | yes | NS80/80H-S:48D62Q-C:2*D80-F:125-F:0 | SS-SV-30KW-230V-3
380/415 | IP<=54-45°C | Severe | 21 | no | NS80/80H-S:48D75Q-C:1*D80-F:125-F:2*1 | SS-SV-30KW-230V-4
380/415 | IP<=54-45°C | Severe | 26 | yes | NS80/80H-S:48D75Q-C:2*D80-F:125-F:0 | SS-SV-37KW-230V-3
380/415 | IP<=54-45°C | Severe | 26 | no | NS80/80H-S:48D88Q-C:1*D80-F:160-F:2*1 | SS-SV-37KW-230V-4
380/415 | IP<=54-45°C | Severe | 31.5 | yes | NS100/100H-S:48D88Q-C:2*D115-F:160-F:0 | SS-SV-45KW-230V-3
380/415 | IP<=54-45°C | Severe | 31.5 | no | NS100/100H-S:48C11Q-C:1*D115-F:160-F:2*1 | SS-SV-45KW-230V-4
380/415 | IP<=54-45°C | Severe | 38.5 | yes | NS150/160H-S:48C11Q-C:2*D115-F:160-F:0 | SS-SV-55KW-230V-3
380/415 | IP<=54-45°C | Severe | 38.5 | no | NS150/160H-S:48C14Q-C:1*D115-F:400-F:3*1 | SS-SV-55KW-230V-4
380/415 | IP<=54-45°C | Severe | 52.5 | yes | NS150/160H-S:48C14Q-C:2*D150-F:400-F:0 | SS-SV-75KW-230V-3
380/415 | IP<=54-45°C | Severe | 52.5 | no | NS150/160H-S:48C17Q-C:1*D150-F:400-F:2*2 | SS-SV-75KW-230V-4
380/415 | IP<=54-45°C | Severe | 63 | yes | NS220/250H-S:48C17Q-C:2*F185-F:400-F:0 | SS-SV-90KW-230V-3
380/415 | IP<=54-45°C | Severe | 63 | no | NS220/250H-S:48C21Q-C:1*F185-F:700-F:2*2 | SS-SV-90KW-230V-4
380/415 | IP<=54-45°C | Severe | 77 | yes | NS220/250H-S:48C21Q-C:2*F225-F:700-F:0 | SS-SV-110KW-230V-3
380/415 | IP<=54-45°C | Severe | 77 | no | NS220/250H-S:48C25Q-C:1*F225-F:700-F:2*3 | SS-SV-110KW-230V-4
380/415 | IP<=54-45°C | Severe | 92.5 | yes | NS320/400H-S:48C25Q-C:2*F265-F:700-F:0 | SS-SV-132KW-230V-3
380/415 | IP<=54-45°C | Severe | 92.5 | no | NS320/400H-S:48C32Q-C:1*F265-F:700-F:2*3 | SS-SV-132KW-230V-4
380/415 | IP<=54-45°C | Severe | 112 | yes | NS320/400H-S:48C32Q-C:2*F330-F:700-F:0 | SS-SV-160KW-230V-3
380/415 | IP<=54-45°C | Severe | 112 | no | NS320/400H-S:48C41Q-C:1*F330-F:800-F:3*3 | SS-SV-160KW-230V-4
380/415 | IP<=54-45°C | Severe | 154 | yes | NS500/630H-S:48C41Q-C:2*F500-F:800-F:0 | SS-SV-220KW-230V-3
380/415 | IP<=54-45°C | Severe | 154 | no | NS500/630H-S:48C48-C:1*F500-F:1000-F:3*3 | SS-SV-220KW-230V-4
380/415 | IP<=54-45°C | Severe | 175 | yes | NS500/630H-S:48C48Q-C:2*F500-F:1000-F:0 | SS-SV-250KW-230V-3
380/415 | IP<=54-45°C | Severe | 175 | no | NS500/630H-S:48C59-C:1*F500-F:1000-F:3*3 | SS-SV-250KW-230V-4
380/415 | IP<=54-45°C | Standard | 5 | no | NS25/80H-S:48D17Q-C:1*D40-F:50-F:1*1 | SS-ST-7.5KW-230V-2
380/415 | IP<=54-45°C | Standard | 8 | yes | NS25/80H-S:48D17Q-C:2*D40-F:50-F:0 | SS-ST-11KW-230V-1
380/415 | IP<=54-45°C | Standard | 8 | no | NS25/80H-S:48D22Q-C:1*D40-F:80-F:1*1 | SS-ST-11KW-230V-2
380/415 | IP<=54-45°C | Standard | 10.5 | yes | NS25/80H-S:48D22Q-C:2*D40-F:80-F:0 | SS-ST-15KW-230V-1
380/415 | IP<=54-45°C | Standard | 10.5 | no | NS50/80H-S:48D32Q-C:1*D80-F:80-F:1*1 | SS-ST-15KW-230V-2
380/415 | IP<=54-45°C | Standard | 12.5 | yes | NS50/80H-S:48D32Q-C:2*D80-F:80-F:0 | SS-ST-18.5K-230V-1
380/415 | IP<=54-45°C | Standard | 12.5 | no | NS50/80H-S:48D38Q-C:1*D80-F:100-F:1*1 | SS-ST-18.5K-230V-2
380/415 | IP<=54-45°C | Standard | 15.5 | yes | NS50/80H-S:48D38Q-C:2*D80-F:100-F:0 | SS-ST-22KW-230V-1
380/415 | IP<=54-45°C | Standard | 15.5 | no | NS50/80H-S:48D47Q-C:1*D80-F:100-F:1*1 | SS-ST-22KW-230V-2
380/415 | IP<=54-45°C | Standard | 21 | yes | NS80/80H-S:48D47Q-C:2*D80-F:100-F:0 | SS-ST-30KW-230V-1
380/415 | IP<=54-45°C | Standard | 21 | no | NS80/80H-S:48D62Q-C:1*D80-F:125-F:2*1 | SS-ST-30KW-230V-2
380/415 | IP<=54-45°C | Standard | 26 | yes | NS80/80H-S:48D62Q-C:2*D80-F:125-F:0 | SS-ST-37KW-230V-1
380/415 | IP<=54-45°C | Standard | 26 | no | NS80/80H-S:48D75Q-C:1*D80-F:125-F:2*1 | SS-ST-37KW-230V-2
380/415 | IP<=54-45°C | Standard | 31.5 | yes | NS100/100H-S:48D75Q-C:2*115-F:125-F:0 | SS-ST-45KW-230V-1
380/415 | IP<=54-45°C | Standard | 31.5 | no | NS100/100H-S:48D88Q-C:1*D115-F:160-F:2*1 | SS-ST-45KW-230V-2
380/415 | IP<=54-45°C | Standard | 38.5 | yes | NS150/160H-S:48D88Q-C:2*D115-F:160-F:0 | SS-ST-55KW-230V-1
380/415 | IP<=54-45°C | Standard | 38.5 | no | NS150/160H-S:48C11Q-C:1*D115-F:160-F:2*1 | SS-ST-55KW-230V-2
380/415 | IP<=54-45°C | Standard | 52.5 | yes | NS150/160H-S:48C11Q-C:2*D150-F:160-F:0 | SS-ST-75KW-230V-1
380/415 | IP<=54-45°C | Standard | 52.5 | no | NS150/160H-S:48C14Q-C:1*D150-F:400-F:3*1 | SS-ST-75KW-230V-2
380/415 | IP<=54-45°C | Standard | 63 | yes | NS220/250H-S:48C14Q-C:2*F185-F:400-F:0 | SS-ST-90KW-230V-1
380/415 | IP<=54-45°C | Standard | 63 | no | NS220/250H-S:48C17Q-C:1*F185-F:400-F:2*2 | SS-ST-90KW-230V-2
380/415 | IP<=54-45°C | Standard | 77 | yes | NS220/250H-S:48C17Q-C:2*F225-F:400-F:0 | SS-ST-110KW-230V-1
380/415 | IP<=54-45°C | Standard | 77 | no | NS220/250H-S:48C21Q-C:1*F225-F:700-F:2*2 | SS-ST-110KW-230V-2
380/415 | IP<=54-45°C | Standard | 92.5 | yes | NS320/400H-S:48C21Q-C:2*F265-F:700-F:0 | SS-ST-132KW-230V-1
380/415 | IP<=54-45°C | Standard | 92.5 | no | NS320/400H-S:48C25Q-C:1*F265-F:700-F:2*3 | SS-ST-132KW-230V-2
380/415 | IP<=54-45°C | Standard | 112 | yes | NS320/400H-S:48C25Q-C:2*F330-F:700-F:0 | SS-ST-160KW-230V-1
380/415 | IP<=54-45°C | Standard | 112 | no | NS320/400H-S:48C32Q-C:1*F330-F:700-F:2*3 | SS-ST-160KW-230V-2
380/415 | IP<=54-45°C | Standard | 154 | yes | NS500/630H-S:48C32Q-C:2*F500-F:700-F:0 | SS-ST-220KW-230V-1
380/415 | IP<=54-45°C | Standard | 154 | no | NS500/630H-S:48C41Q-C:1*F500-F:800-F:3*3 | SS-ST-220KW-230V-2
380/415 | IP<=54-45°C | Standard | 175 | yes | NS500/630H-S:48C41Q-C:2*F500-F:800-F:0 | SS-ST-250KW-230V-1
380/415 | IP<=54-45°C | Standard | 175 | no | NS500/630H-S:48C48-C:1*F500-F:1000-F:3*3 | SS-ST-250KW-230V-2

## Temp50
Network | IP & temperature | Application | Power(KW) | Bypass | Description | Reference
380/415 | IP<=54-50°C | Severe | 3 | no | NS12.5/80H-S:48D17Q-C:1*D40-F:50-F:1*1 | SS-SV-5.5KW-230V-4
380/415 | IP<=54-50°C | Severe | 4 | yes | NS12.5/80H-S:48D17Q-C:2*D40-F:50-F:0 | SS-SV-7.5KW-230V-3
380/415 | IP<=54-50°C | Severe | 4 | no | NS12.5/80H-S:48D22Q-C:1*D40-F:80-F:1*1 | SS-SV-7.5KW-230V-4
380/415 | IP<=54-50°C | Severe | 6.5 | yes | NS25/80H-S:48D22Q-C:2*D40-F:80-F:0 | SS-SV-11KW-230V-3
380/415 | IP<=54-50°C | Severe | 6.5 | no | NS25/80H-S:48D32Q-C:1*D40-F:80-F:1*1 | SS-SV-11KW-230V-4
380/415 | IP<=54-50°C | Severe | 9 | yes | NS50/80H-S:48D32Q-C:2*D80-F:80-F:0 | SS-SV-15KW-230V-3
380/415 | IP<=54-50°C | Severe | 9 | no | NS50/80H-S:48D38Q-C:1*D80-F:100-F:1*1 | SS-SV-15KW-230V-4
380/415 | IP<=54-50°C | Severe | 11 | yes | NS50/80H-S:48D38Q-C:2*D80-F:100-F:0 | SS-SV-18.5K-230V-3
380/415 | IP<=54-50°C | Severe | 11 | no | NS50/80H-S:48D47Q-C:1*D80-F:100-F:1*1 | SS-SV-18.5K-230V-4
380/415 | IP<=54-50°C | Severe | 13 | yes | NS50/80H-S:48D47Q-C:2*D80-F:100-F:0 | SS-SV-22KW-230V-3
380/415 | IP<=54-50°C | Severe | 13 | no | NS50/80H-S:48D62Q-C:1*D80-F:125-F:2*1 | SS-SV-22KW-230V-4
380/415 | IP<=54-50°C | Severe | 18 | yes | NS80/80H-S:48D62Q-C:2*D80-F:125-F:0 | SS-SV-30KW-230V-3
380/415 | IP<=54-50°C | Severe | 18 | no | NS80/80H-S:48D75Q-C:1*D80-F:125-F:2*1 | SS-SV-30KW-230V-4
380/415 | IP<=54-50°C | Severe | 22 | yes | NS80/80H-S:48D75Q-C:2*D80-F:125-F:0 | SS-SV-37KW-230V-3
380/415 | IP<=54-50°C | Severe | 22 | no | NS80/80H-S:48D88Q-C:1*D80-F:160-F:2*1 | SS-SV-37KW-230V-4
380/415 | IP<=54-50°C | Severe | 27 | yes | NS100/100H-S:48D88Q-C:2*D115-F:160-F:0 | SS-SV-45KW-230V-3
380/415 | IP<=54-50°C | Severe | 27 | no | NS100/100H-S:48C11Q-C:1*D115-F:160-F:2*1 | SS-SV-45KW-230V-4
380/415 | IP<=54-50°C | Severe | 33 | yes | NS150/160H-S:48C11Q-C:2*D115-F:160-F:0 | SS-SV-55KW-230V-3
380/415 | IP<=54-50°C | Severe | 33 | no | NS150/160H-S:48C14Q-C:1*D115-F:400-F:3*1 | SS-SV-55KW-230V-4
380/415 | IP<=54-50°C | Severe | 45 | yes | NS150/160H-S:48C14Q-C:2*D150-F:400-F:0 | SS-SV-75KW-230V-3
380/415 | IP<=54-50°C | Severe | 45 | no | NS150/160H-S:48C17Q-C:1*D150-F:400-F:2*2 | SS-SV-75KW-230V-4
380/415 | IP<=54-50°C | Severe | 54 | yes | NS220/250H-S:48C17Q-C:2*F185-F:400-F:0 | SS-SV-90KW-230V-3
380/415 | IP<=54-50°C | Severe | 54 | no | NS220/250H-S:48C21Q-C:1*F185-F:700-F:2*2 | SS-SV-90KW-230V-4
380/415 | IP<=54-50°C | Severe | 66 | yes | NS220/250H-S:48C21Q-C:2*F225-F:700-F:0 | SS-SV-110KW-230V-3
380/415 | IP<=54-50°C | Severe | 66 | no | NS220/250H-S:48C25Q-C:1*F225-F:700-F:2*3 | SS-SV-110KW-230V-4
380/415 | IP<=54-50°C | Severe | 79 | yes | NS320/400H-S:48C25Q-C:2*F265-F:700-F:0 | SS-SV-132KW-230V-3
380/415 | IP<=54-50°C | Severe | 79 | no | NS320/400H-S:48C32Q-C:1*F265-F:700-F:2*3 | SS-SV-132KW-230V-4
380/415 | IP<=54-50°C | Severe | 96 | yes | NS320/400H-S:48C32Q-C:2*F330-F:700-F:0 | SS-SV-160KW-230V-3
380/415 | IP<=54-50°C | Severe | 96 | no | NS320/400H-S:48C41Q-C:1*F330-F:800-F:3*3 | SS-SV-160KW-230V-4
380/415 | IP<=54-50°C | Severe | 132 | yes | NS500/630H-S:48C41Q-C:2*F500-F:800-F:0 | SS-SV-220KW-230V-3
380/415 | IP<=54-50°C | Severe | 132 | no | NS500/630H-S:48C48-C:1*F500-F:1000-F:3*3 | SS-SV-220KW-230V-4
380/415 | IP<=54-50°C | Severe | 150 | yes | NS500/630H-S:48C48Q-C:2*F500-F:1000-F:0 | SS-SV-250KW-230V-3
380/415 | IP<=54-50°C | Severe | 150 | no | NS500/630H-S:48C59-C:1*F500-F:1000-F:3*3 | SS-SV-250KW-230V-4
380/415 | IP<=54-50°C | Standard | 4 | no | NS25/80H-S:48D17Q-C:1*D40-F:50-F:1*1 | SS-ST-7.5KW-230V-2
380/415 | IP<=54-50°C | Standard | 6.5 | yes | NS25/80H-S:48D17Q-C:2*D40-F:50-F:0 | SS-ST-11KW-230V-1
380/415 | IP<=54-50°C | Standard | 6.5 | no | NS25/80H-S:48D22Q-C:1*D40-F:80-F:1*1 | SS-ST-11KW-230V-2
380/415 | IP<=54-50°C | Standard | 9 | yes | NS25/80H-S:48D22Q-C:2*D40-F:80-F:0 | SS-ST-15KW-230V-1
380/415 | IP<=54-50°C | Standard | 9 | no | NS50/80H-S:48D32Q-C:1*D80-F:80-F:1*1 | SS-ST-15KW-230V-2
380/415 | IP<=54-50°C | Standard | 11 | yes | NS50/80H-S:48D32Q-C:2*D80-F:80-F:0 | SS-ST-18.5K-230V-1
380/415 | IP<=54-50°C | Standard | 11 | no | NS50/80H-S:48D38Q-C:1*D80-F:100-F:1*1 | SS-ST-18.5K-230V-2
380/415 | IP<=54-50°C | Standard | 13 | yes | NS50/80H-S:48D38Q-C:2*D80-F:100-F:0 | SS-ST-22KW-230V-1
380/415 | IP<=54-50°C | Standard | 13 | no | NS50/80H-S:48D47Q-C:1*D80-F:100-F:1*1 | SS-ST-22KW-230V-2
380/415 | IP<=54-50°C | Standard | 18 | yes | NS80/80H-S:48D47Q-C:2*D80-F:100-F:0 | SS-ST-30KW-230V-1
380/415 | IP<=54-50°C | Standard | 18 | no | NS80/80H-S:48D62Q-C:1*D80-F:125-F:2*1 | SS-ST-30KW-230V-2
380/415 | IP<=54-50°C | Standard | 22 | yes | NS80/80H-S:48D62Q-C:2*D80-F:125-F:0 | SS-ST-37KW-230V-1
380/415 | IP<=54-50°C | Standard | 22 | no | NS80/80H-S:48D75Q-C:1*D80-F:125-F:2*1 | SS-ST-37KW-230V-2
380/415 | IP<=54-50°C | Standard | 27 | yes | NS100/100H-S:48D75Q-C:2*115-F:125-F:0 | SS-ST-45KW-230V-1
380/415 | IP<=54-50°C | Standard | 27 | no | NS100/100H-S:48D88Q-C:1*D115-F:160-F:2*1 | SS-ST-45KW-230V-2
380/415 | IP<=54-50°C | Standard | 33 | yes | NS150/160H-S:48D88Q-C:2*D115-F:160-F:0 | SS-ST-55KW-230V-1
380/415 | IP<=54-50°C | Standard | 33 | no | NS150/160H-S:48C11Q-C:1*D115-F:160-F:2*1 | SS-ST-55KW-230V-2
380/415 | IP<=54-50°C | Standard | 45 | yes | NS150/160H-S:48C11Q-C:2*D150-F:160-F:0 | SS-ST-75KW-230V-1
380/415 | IP<=54-50°C | Standard | 45 | no | NS150/160H-S:48C14Q-C:1*D150-F:400-F:3*1 | SS-ST-75KW-230V-2
380/415 | IP<=54-50°C | Standard | 54 | yes | NS220/250H-S:48C14Q-C:2*F185-F:400-F:0 | SS-ST-90KW-230V-1
380/415 | IP<=54-50°C | Standard | 54 | no | NS220/250H-S:48C17Q-C:1*F185-F:400-F:2*2 | SS-ST-90KW-230V-2
380/415 | IP<=54-50°C | Standard | 66 | yes | NS220/250H-S:48C17Q-C:2*F225-F:400-F:0 | SS-ST-110KW-230V-1
380/415 | IP<=54-50°C | Standard | 66 | no | NS220/250H-S:48C21Q-C:1*F225-F:700-F:2*2 | SS-ST-110KW-230V-2
380/415 | IP<=54-50°C | Standard | 79 | yes | NS320/400H-S:48C21Q-C:2*F265-F:700-F:0 | SS-ST-132KW-230V-1
380/415 | IP<=54-50°C | Standard | 79 | no | NS320/400H-S:48C25Q-C:1*F265-F:700-F:2*3 | SS-ST-132KW-230V-2
380/415 | IP<=54-50°C | Standard | 96 | yes | NS320/400H-S:48C25Q-C:2*F330-F:700-F:0 | SS-ST-160KW-230V-1
380/415 | IP<=54-50°C | Standard | 96 | no | NS320/400H-S:48C32Q-C:1*F330-F:700-F:2*3 | SS-ST-160KW-230V-2
380/415 | IP<=54-50°C | Standard | 132 | yes | NS500/630H-S:48C32Q-C:2*F500-F:700-F:0 | SS-ST-220KW-230V-1
380/415 | IP<=54-50°C | Standard | 132 | no | NS500/630H-S:48C41Q-C:1*F500-F:800-F:3*3 | SS-ST-220KW-230V-2
380/415 | IP<=54-50°C | Standard | 150 | yes | NS500/630H-S:48C41Q-C:2*F500-F:800-F:0 | SS-ST-250KW-230V-1
380/415 | IP<=54-50°C | Standard | 150 | no | NS500/630H-S:48C48-C:1*F500-F:1000-F:3*3 | SS-ST-250KW-230V-2