## Sheet1
25KVAR-detuned-3.8-1*contactor@ 40C-400V | S-PFC-25KVAR-F-D1 | 25KVR-D1-C-40C-400
25KVAR-normal-No contactor@ 40C-400V | S-PFC-25KVAR-F-N | 25KVR-N-F-40C-400
25KVAR-normal-1* contactor@ 40C-400V-220VAC |  | 25K-N-C-40C-400-M7

## Sheet2
| 25K-N-C-40C-400-M7 | 25KVAR-nor-1*contactor@ 40C-400V-220VAC
L | BLRCH125A150B40 |  | 2
L | LC1DMKM7 |  | 1
L | E213996 |  | 6
L | Z217211 |  | 6
L | 4031 |  | 3
| 50K-N-C-40C-400-M7 | 50KVAR-nor-1*contactor@ 40C-400V-220VAC
L | BLRCH125A150B40 |  | 4
L | LC1DWK12M7 |  | 1
L | R201863 |  | 6
L | Z217211 |  | 6
L | 4031 |  | 3

## Heads
Network (V) | Control Voltage (V) | Type | Tuning order | Temp | Step Type | Rating (KVAR) | Description | Reference
400 | 230 | Normal | N/A | 40 | Fixed | 25 | 25KVAR-normal-No contactor@ 40C-400V | PF-40C-N-F-25KVAR
400 | 230 | Normal | N/A | 40 | CONTACTOR | 25 | 25KVAR-normal-1* contactor@ 40C-400V | PF-40C-N-C-25KVAR
400 | 230 | Normal | N/A | 40 | Fixed | 50 | 50KVAR-normal-No contactor@ 40C-400V | PF-40C-N-F-50KVAR
400 | 230 | Normal | N/A | 40 | CONTACTOR | 50 | 50KVAR-normal-1* contactor@ 40C-400V | PF-40C-N-C-50KVAR
400 | 230 | Normal | N/A | 40 | Fixed | 30 | 30KVAR-normal-No contactor@ 40C-400V | PF-40C-N-F-30KVAR
400 | 230 | Normal | N/A | 40 | CONTACTOR | 30 | 30KVAR-normal-1* contactor@ 40C-400V | PF-40C-N-C-30KVAR
400 | 230 | Normal | N/A | 40 | Fixed | 60 | 60KVAR-normal-No contactor@ 40C-400V | PF-40C-N-F-60KVAR
400 | 230 | Normal | N/A | 40 | CONTACTOR | 60 | 60KVAR-normal-1* contactor@ 40C-400V | PF-40C-N-C-60KVAR
400 | 230 | Normal | N/A | 40 | Fixed | 40 | 40KVAR-normal-No contactor@ 40C-400V | PF-40C-N-F-40KVAR
400 | 230 | Normal | N/A | 40 | CONTACTOR | 40 | 40KVAR-normal-1* contactor@ 40C-400V | PF-40C-N-C-40KVAR
400 | 230 | Normal | N/A | 40 | Fixed | 80 | 80KVAR-normal-No contactor@ 40C-400V | PF-40C-N-F-80KVAR
400 | 230 | Normal | N/A | 40 | CONTACTOR | 80 | 80KVAR-normal-2* contactor@ 40C-400V | PF-40C-N-C-80KVAR
400 | 230 | Normal | N/A | 45 | Fixed | 25 | 25KVAR-normal-No contactor@ 45C-400V | PF-45C-N-F-25KVAR
400 | 230 | Normal | N/A | 45 | CONTACTOR | 25 | 25KVAR-normal-1* contactor@ 45C-400V | PF-45C-N-C-25KVAR
400 | 230 | Normal | N/A | 45 | Fixed | 50 | 50KVAR-normal-No contactor@ 45C-400V | PF-45C-N-F-50KVAR
400 | 230 | Normal | N/A | 45 | CONTACTOR | 50 | 50KVAR-normal-1* contactor@ 45C-400V | PF-45C-N-C-50KVAR
400 | 230 | Normal | N/A | 45 | Fixed | 30 | 30KVAR-normal-No contactor@ 45C-400V | PF-45C-N-F-30KVAR
400 | 230 | Normal | N/A | 45 | CONTACTOR | 30 | 30KVAR-normal-1* contactor@ 45C-400V | PF-45C-N-C-30KVAR
400 | 230 | Normal | N/A | 45 | Fixed | 60 | 60KVAR-normal-No contactor@ 45C-400V | PF-45C-N-F-60KVAR
400 | 230 | Normal | N/A | 45 | CONTACTOR | 60 | 60KVAR-normal-1* contactor@ 45C-400V | PF-45C-N-C-60KVAR
400 | 230 | Normal | N/A | 45 | Fixed | 40 | 40KVAR-normal-No contactor@ 45C-400V | PF-45C-N-F-40KVAR
400 | 230 | Normal | N/A | 45 | CONTACTOR | 40 | 40KVAR-normal-1* contactor@ 45C-400V | PF-45C-N-C-40KVAR
400 | 230 | Normal | N/A | 45 | Fixed | 80 | 80KVAR-normal-No contactor@ 45C-400V | PF-45C-N-F-80KVAR
400 | 230 | Normal | N/A | 45 | CONTACTOR | 80 | 80KVAR-normal-2* contactor@ 45C-400V | PF-45C-N-C-80KVAR
400 | 230 | Normal | N/A | 50 | Fixed | 25 | 25KVAR-normal-No contactor@ 50C-400V | PF-50C-N-F-25KVAR
400 | 230 | Normal | N/A | 50 | CONTACTOR | 25 | 25KVAR-normal-1* contactor@ 50C-400V | PF-50C-N-C-25KVAR
400 | 230 | Normal | N/A | 50 | Fixed | 50 | 50KVAR-normal-No contactor@ 50C-400V | PF-50C-N-F-50KVAR
400 | 230 | Normal | N/A | 50 | CONTACTOR | 50 | 50KVAR-normal-1* contactor@ 50C-400V | PF-50C-N-C-50KVAR
400 | 230 | Normal | N/A | 50 | Fixed | 30 | 30KVAR-normal-No contactor@ 50C-400V | PF-50C-N-F-30KVAR
400 | 230 | Normal | N/A | 50 | CONTACTOR | 30 | 30KVAR-normal-1* contactor@ 50C-400V | PF-50C-N-C-30KVAR
400 | 230 | Normal | N/A | 50 | Fixed | 60 | 60KVAR-normal-No contactor@ 50C-400V | PF-50C-N-F-60KVAR
400 | 230 | Normal | N/A | 50 | CONTACTOR | 60 | 60KVAR-normal-1* contactor@ 50C-400V | PF-50C-N-C-60KVAR
400 | 230 | Normal | N/A | 50 | Fixed | 40 | 40KVAR-normal-No contactor@ 50C-400V | PF-50C-N-F-40KVAR
400 | 230 | Normal | N/A | 50 | CONTACTOR | 40 | 40KVAR-normal-1* contactor@ 50C-400V | PF-50C-N-C-40KVAR
400 | 230 | Normal | N/A | 50 | Fixed | 80 | 80KVAR-normal-No contactor@ 50C-400V | PF-50C-N-F-80KVAR
400 | 230 | Normal | N/A | 50 | CONTACTOR | 80 | 80KVAR-normal-2* contactor@ 50C-400V | PF-50C-N-C-80KVAR
400 | 230 | DETUNED | 3.8 | 40 | Fixed | 25 | 25KVAR-Detuned 3.8-No contactor@ 40C-400V | PF-40C-D1-F-25KVAR
400 | 230 | DETUNED | 3.8 | 40 | CONTACTOR | 25 | 25KVAR-Detuned 3.8-1* contactor@ 40C-400V | PF-40C-D1-C-25KVAR
400 | 230 | DETUNED | 3.8 | 40 | Fixed | 50 | 50KVAR-Detuned 3.8-No contactor@ 40C-400V | PF-40C-D1-F-50KVAR
400 | 230 | DETUNED | 3.8 | 40 | CONTACTOR | 50 | 50KVAR-Detuned 3.8-1* contactor@ 40C-400V | PF-40C-D1-C-50KVAR
400 | 230 | DETUNED | 4.2 | 40 | Fixed | 25 | 25KVAR-Detuned 4.2-No contactor@ 40C-400V | PF-40C-D2-F-25KVAR
400 | 230 | DETUNED | 4.2 | 40 | CONTACTOR | 25 | 25KVAR-Detuned 4.2-1* contactor@ 40C-400V | PF-40C-D2-C-25KVAR
400 | 230 | DETUNED | 4.2 | 40 | Fixed | 50 | 50KVAR-Detuned 4.2-No contactor@ 40C-400V | PF-40C-D2-F-50KVAR
400 | 230 | DETUNED | 4.2 | 40 | CONTACTOR | 50 | 50KVAR-Detuned 4.2-1* contactor@ 40C-400V | PF-40C-D2-C-50KVAR
400 | 230 | DETUNED | 2.7 | 40 | Fixed | 25 | 25KVAR-Detuned 2.7-No contactor@ 40C-400V | PF-40C-D3-F-25KVAR
400 | 230 | DETUNED | 2.7 | 40 | CONTACTOR | 25 | 25KVAR-Detuned 2.7-1* contactor@ 40C-400V | PF-40C-D3-C-25KVAR
400 | 230 | DETUNED | 2.7 | 40 | Fixed | 50 | 50KVAR-Detuned 2.7-No contactor@ 40C-400V | PF-40C-D3-F-50KVAR
400 | 230 | DETUNED | 2.7 | 40 | CONTACTOR | 50 | 50KVAR-Detuned 2.7-1* contactor@ 40C-400V | PF-40C-D2-C-50KVAR
400 | 230 | DETUNED | 3.8 | 45 | Fixed | 25 | 25KVAR-Detuned 3.8-No contactor@ 45C-400V | PF-45C-D1-F-25KVAR
400 | 230 | DETUNED | 3.8 | 45 | CONTACTOR | 25 | 25KVAR-Detuned 3.8-1* contactor@ 45C-400V | PF-45C-D1-C-25KVAR
400 | 230 | DETUNED | 3.8 | 45 | Fixed | 50 | 50KVAR-Detuned 3.8-No contactor@ 45C-400V | PF-45C-D1-F-50KVAR
400 | 230 | DETUNED | 3.8 | 45 | CONTACTOR | 50 | 50KVAR-Detuned 3.8-1* contactor@ 45C-400V | PF-45C-D1-C-50KVAR
400 | 230 | DETUNED | 4.2 | 45 | Fixed | 25 | 25KVAR-Detuned 4.2-No contactor@ 45C-400V | PF-45C-D2-F-25KVAR
400 | 230 | DETUNED | 4.2 | 45 | CONTACTOR | 25 | 25KVAR-Detuned 4.2-1* contactor@ 45C-400V | PF-45C-D2-C-25KVAR
400 | 230 | DETUNED | 4.2 | 45 | Fixed | 50 | 50KVAR-Detuned 4.2-No contactor@ 45C-400V | PF-45C-D2-F-50KVAR
400 | 230 | DETUNED | 4.2 | 45 | CONTACTOR | 50 | 50KVAR-Detuned 4.2-1* contactor@ 45C-400V | PF-45C-D2-C-50KVAR