## Index
Page No | Page Name
1 | 415V-IP42-35º
2 | 415V-IP42-40º
3 | 415V-IP42-45ºC¦54-35ºC
4 | 415V-IP42-50ºC¦54-40ºC
5 | 415V-IP54-45ºC
6 | 415V-IP54-50ºC

## 415V-IP42-35º
Back to Home
| Type of motor protection (MotorSys) | Scheme |  | P (kW) | Phantom name | Phantom description
415 | Thermal Relay | Y_D | IP42-35C | 0.37 | SD-0.37KW-230AC-1 | GV2-P06+3*LC1D09P7+OF+SD+E.R.H
415 | Thermal Relay | Y_D | IP42-35C | 0.55 | SD-0.55KW-230AC-1 | GV2-P06+3*LC1D09P7+OF+SD+E.R.H
415 | Thermal Relay | Y_D | IP42-35C | 0.75 | SD-0.75KW-230AC-1 | GV2-P07+3*LC1D09P7+OF+SD+E.R.H
415 | Thermal Relay | Y_D | IP42-35C | 1.1 | SD-1.1KW-230AC-1 | GV2-P08+3*LC1D09P7+OF+SD+E.R.H
415 | Thermal Relay | Y_D | IP42-35C | 1.5 | SD-1.5KW-230AC-1 | GV2-P08+3*LC1D09P7+OF+SD+E.R.H
415 | Thermal Relay | Y_D | IP42-35C | 2.2 | SD-2.2KW-230AC-1 | GV2-P10+3*LC1D18P7+OF+SD+E.R.H
415 | Thermal Relay | Y_D | IP42-35C | 3 | SD-3KW-230AC-1 | GV2-P14+3*LC1D18P7+OF+SD+E.R.H
415 | Thermal Relay | Y_D | IP42-35C | 4 | SD-4KW-230AC-1 | GV2-P14+3*LC1D18P7+OF+SD+E.R.H
415 | Thermal Relay | Y_D | IP42-35C | 5.5 | SD-5.5KW-230AC-1 | GV2-P16+3*LC1D25P7+OF+SD+E.R.H
415 | Thermal Relay | Y_D | IP42-35C | 7.5 | SD-7.5KW-230AC-1 | NSX100H-MA25+3*LC1D40P7+LRD21-Aux-Acc
415 | Thermal Relay | Y_D | IP42-35C | 10 | SD-10KW-230AC-1 | NSX100H-MA25+3*LC1D40P7+LRD3322-Aux-Acc
415 | Thermal Relay | Y_D | IP42-35C | 11 | SD-11KW-230AC-1 | NSX100H-MA25+3*LC1D40P7+LRD3322-Aux-Acc
415 | Thermal Relay | Y_D | IP42-35C | 15 | SD-15KW-230AC-1 | NSX100H-MA50+3*LC1D80P7+LRD3353-Aux-Acc
415 | Thermal Relay | Y_D | IP42-35C | 18.5 | SD-18.5KW-230AC-1 | NSX100H-MA50+3*LC1D80P7+LRD3355-Aux-Acc
415 | Thermal Relay | Y_D | IP42-35C | 22 | SD-22KW-230AC-1 | NSX100H-MA50+3*LC1D80P7+LRD3357-Aux-Acc
415 | Thermal Relay | Y_D | IP42-35C | 30 | SD-30KW-230AC-1 | NSX100H-MA100+3*LC1D80P7+LRD3359-Aux-Acc
415 | Thermal Relay | Y_D | IP42-35C | 37 | SD-37KW-230AC-1 | NSX100H-MA100+3*LC1D80P7+LRD3363-Aux-Acc
415 | Thermal Relay | Y_D | IP42-35C | 45 | SD-45KW-230AC-1 | NSX100H-MA100+3*LC1D115P7+LR9D5367-Au&Ac
415 | Thermal Relay | Y_D | IP42-35C | 55 | SD-55KW-230AC-1 | NSX160H-MA150+3*LC1D150P7+LR9D5369-Au&Ac
415 | Thermal Relay | Y_D | IP42-35C | 75 | SD-75KW-230AC-1 | NSX160H-MA150+3*LC1D150P7+LR9D5369-Au&Ac
415 | Thermal Relay | Y_D | IP42-35C | 90 | SD-90KW-230AC-1 | NSX250H-MA220+3*LC1F185P7+LR9F5371-Au&Ac
415 | Thermal Relay | Y_D | IP42-35C | 110 | SD-110KW-230AC-1 | NSX250H-MA220+3*LC1F225P7+LR9F5371-Au&Ac
415 | Thermal Relay | Y_D | IP42-35C | 132 | SD-132KW-230AC-1 | NSX400H/320A+3*LC1F265P7+LR9F7375-Au&Ac
415 | Thermal Relay | Y_D | IP42-35C | 160 | SD-160KW-230AC-1 | NSX400H/320A+3*LC1F330P7+LR9F7375-Au&Ac
415 | Thermal Relay | Y_D | IP42-35C | 200 | SD-200KW-230AC-1 | NSX630H/500A+3*LC1F400P7+LR9F7379-Au&Ac
415 | Thermal Relay | Y_D | IP42-35C | 220 | SD-220KW-230AC-1 | NSX630H/500A+3*LC1F500P7+LR9F7379-Au&Ac
415 | Thermal Relay | Y_D | IP42-35C | 250 | SD-250KW-230AC-1 | NSX630H/500A+3*LC1F500P7+LR9F7379-Au&Ac

## 415V-IP42-40º
Back to Home
| Type of motor protection (MotorSys) | Scheme |  | P (kW) | Phantom name | Phantom description
415 | Thermal Relay | Y_D | IP42-40C | 0.37 | SD-0.37KW-230AC-1 | GV2-P06+3*LC1D09P7+OF+SD+E.R.H
415 | Thermal Relay | Y_D | IP42-40C | 0.55 | SD-0.55KW-230AC-1 | GV2-P06+3*LC1D09P7+OF+SD+E.R.H
415 | Thermal Relay | Y_D | IP42-40C | 0.75 | SD-0.75KW-230AC-1 | GV2-P07+3*LC1D09P7+OF+SD+E.R.H
415 | Thermal Relay | Y_D | IP42-40C | 1.1 | SD-1.1KW-230AC-1 | GV2-P08+3*LC1D09P7+OF+SD+E.R.H
415 | Thermal Relay | Y_D | IP42-40C | 1.5 | SD-1.5KW-230AC-1 | GV2-P08+3*LC1D09P7+OF+SD+E.R.H
415 | Thermal Relay | Y_D | IP42-40C | 2.2 | SD-2.2KW-230AC-1 | GV2-P10+3*LC1D18P7+OF+SD+E.R.H
415 | Thermal Relay | Y_D | IP42-40C | 3 | SD-3KW-230AC-1 | GV2-P14+3*LC1D18P7+OF+SD+E.R.H
415 | Thermal Relay | Y_D | IP42-40C | 4 | SD-4KW-230AC-1 | GV2-P14+3*LC1D18P7+OF+SD+E.R.H
415 | Thermal Relay | Y_D | IP42-40C | 5.5 | SD-5.5KW-230AC-1 | GV2-P16+3*LC1D25P7+OF+SD+E.R.H
415 | Thermal Relay | Y_D | IP42-40C | 7.5 | SD-7.5KW-230AC-1 | NSX100H-MA25+3*LC1D40P7+LRD21-Aux-Acc
415 | Thermal Relay | Y_D | IP42-40C | 10 | SD-10KW-230AC-1 | NSX100H-MA25+3*LC1D40P7+LRD3322-Aux-Acc
415 | Thermal Relay | Y_D | IP42-40C | 11 | SD-11KW-230AC-1 | NSX100H-MA25+3*LC1D40P7+LRD3322-Aux-Acc
415 | Thermal Relay | Y_D | IP42-40C | 15 | SD-15KW-230AC-1 | NSX100H-MA50+3*LC1D80P7+LRD3353-Aux-Acc
415 | Thermal Relay | Y_D | IP42-40C | 18.5 | SD-18.5KW-230AC-1 | NSX100H-MA50+3*LC1D80P7+LRD3355-Aux-Acc
415 | Thermal Relay | Y_D | IP42-40C | 22 | SD-22KW-230AC-1 | NSX100H-MA50+3*LC1D80P7+LRD3357-Aux-Acc
415 | Thermal Relay | Y_D | IP42-40C | 30 | SD-30KW-230AC-1 | NSX100H-MA100+3*LC1D80P7+LRD3359-Aux-Acc
415 | Thermal Relay | Y_D | IP42-40C | 37 | SD-37KW-230AC-1 | NSX100H-MA100+3*LC1D80P7+LRD3363-Aux-Acc
415 | Thermal Relay | Y_D | IP42-40C | 45 | SD-45KW-230AC-1 | NSX100H-MA100+3*LC1D115P7+LR9D5367-Au&Ac
415 | Thermal Relay | Y_D | IP42-40C | 55 | SD-55KW-230AC-1 | NSX160H-MA150+3*LC1D150P7+LR9D5369-Au&Ac
415 | Thermal Relay | Y_D | IP42-40C | 75 | SD-75KW-230AC-1 | NSX160H-MA150+3*LC1D150P7+LR9D5369-Au&Ac
415 | Thermal Relay | Y_D | IP42-40C | 90 | SD-90KW-230AC-1 | NSX250H-MA220+3*LC1F185P7+LR9F5371-Au&Ac
415 | Thermal Relay | Y_D | IP42-40C | 110 | SD-110KW-230AC-1 | NSX250H-MA220+3*LC1F225P7+LR9F5371-Au&Ac
415 | Thermal Relay | Y_D | IP42-40C | 132 | SD-132KW-230AC-1 | NSX400H/320A+3*LC1F265P7+LR9F7375-Au&Ac
415 | Thermal Relay | Y_D | IP42-40C | 160 | SD-160KW-230AC-1 | NSX400H/320A+3*LC1F330P7+LR9F7375-Au&Ac
415 | Thermal Relay | Y_D | IP42-40C | 200 | SD-200KW-230AC-1 | NSX630H/500A+3*LC1F400P7+LR9F7379-Au&Ac
415 | Thermal Relay | Y_D | IP42-40C | 220 | SD-220KW-230AC-1 | NSX630H/500A+3*LC1F500P7+LR9F7379-Au&Ac
415 | Thermal Relay | Y_D | IP42-40C | 250 | SD-250KW-230AC-1 | NSX630H/500A+3*LC1F500P7+LR9F7379-Au&Ac

## 415V-IP42-45ºC¦54-35ºC
Back to Home
| Type of motor protection (MotorSys) | Scheme |  | P (kW) | Phantom name | Phantom description
415 | Thermal Relay | Y_D | IP42-45C¦54-35C | 0.37 | SD-0.37KW-230AC-1 | GV2-P06+3*LC1D09P7+OF+SD+E.R.H
415 | Thermal Relay | Y_D | IP42-45C¦54-35C | 0.55 | SD-0.55KW-230AC-1 | GV2-P06+3*LC1D09P7+OF+SD+E.R.H
415 | Thermal Relay | Y_D | IP42-45C¦54-35C | 0.75 | SD-0.75KW-230AC-1 | GV2-P07+3*LC1D09P7+OF+SD+E.R.H
415 | Thermal Relay | Y_D | IP42-45C¦54-35C | 1.1 | SD-1.1KW-230AC-1 | GV2-P08+3*LC1D09P7+OF+SD+E.R.H
415 | Thermal Relay | Y_D | IP42-45C¦54-35C | 1.5 | SD-1.5KW-230AC-1 | GV2-P08+3*LC1D09P7+OF+SD+E.R.H
415 | Thermal Relay | Y_D | IP42-45C¦54-35C | 2.2 | SD-2.2KW-230AC-1 | GV2-P10+3*LC1D18P7+OF+SD+E.R.H
415 | Thermal Relay | Y_D | IP42-45C¦54-35C | 3 | SD-3KW-230AC-1 | GV2-P14+3*LC1D18P7+OF+SD+E.R.H
415 | Thermal Relay | Y_D | IP42-45C¦54-35C | 4 | SD-4KW-230AC-1 | GV2-P14+3*LC1D18P7+OF+SD+E.R.H
415 | Thermal Relay | Y_D | IP42-45C¦54-35C | 5.5 | SD-5.5KW-230AC-1 | GV2-P16+3*LC1D25P7+OF+SD+E.R.H
415 | Thermal Relay | Y_D | IP42-45C¦54-35C | 7.5 | SD-7.5KW-230AC-1 | NSX100H-MA25+3*LC1D40P7+LRD21-Aux-Acc
415 | Thermal Relay | Y_D | IP42-45C¦54-35C | 10 | SD-10KW-230AC-1 | NSX100H-MA25+3*LC1D40P7+LRD3322-Aux-Acc
415 | Thermal Relay | Y_D | IP42-45C¦54-35C | 11 | SD-11KW-230AC-1 | NSX100H-MA25+3*LC1D40P7+LRD3322-Aux-Acc
415 | Thermal Relay | Y_D | IP42-45C¦54-35C | 15 | SD-15KW-230AC-1 | NSX100H-MA50+3*LC1D80P7+LRD3353-Aux-Acc
415 | Thermal Relay | Y_D | IP42-45C¦54-35C | 18.5 | SD-18.5KW-230AC-1 | NSX100H-MA50+3*LC1D80P7+LRD3355-Aux-Acc
415 | Thermal Relay | Y_D | IP42-45C¦54-35C | 22 | SD-22KW-230AC-1 | NSX100H-MA50+3*LC1D80P7+LRD3357-Aux-Acc
415 | Thermal Relay | Y_D | IP42-45C¦54-35C | 30 | SD-30KW-230AC-1 | NSX100H-MA100+3*LC1D80P7+LRD3359-Aux-Acc
415 | Thermal Relay | Y_D | IP42-45C¦54-35C | 37 | SD-37KW-230AC-1 | NSX100H-MA100+3*LC1D80P7+LRD3363-Aux-Acc
415 | Thermal Relay | Y_D | IP42-45C¦54-35C | 45 | SD-45KW-230AC-1 | NSX100H-MA100+3*LC1D115P7+LR9D5367-Au&Ac
415 | Thermal Relay | Y_D | IP42-45C¦54-35C | 55 | SD-55KW-230AC-1 | NSX160H-MA150+3*LC1D150P7+LR9D5369-Au&Ac
415 | Thermal Relay | Y_D | IP42-45C¦54-35C | 75 | SD-75KW-230AC-2 | NSX160H-MA150+3*LC1F185P7+LR9F5369-Au&Ac
415 | Thermal Relay | Y_D | IP42-45C¦54-35C | 90 | SD-90KW-230AC-2 | NSX250H-MA220+3*LC1F225P7+LR9F5371-Au&Ac
415 | Thermal Relay | Y_D | IP42-45C¦54-35C | 110 | SD-110KW-230AC-2 | NSX250H-MA220+3*LC1F265P7+LR9F5371-Au&Ac
415 | Thermal Relay | Y_D | IP42-45C¦54-35C | 132 | SD-132KW-230AC-2 | NSX400H/320A+3*LC1F330P7+LR9F7375-Au&Ac
415 | Thermal Relay | Y_D | IP42-45C¦54-35C | 160 | SD-160KW-230AC-1 | NSX400H/320A+3*LC1F330P7+LR9F7375-Au&Ac
415 | Thermal Relay | Y_D | IP42-45C¦54-35C | 200 | SD-200KW-230AC-2 | NSX630H/500A+3*LC1F500P7+LR9F7379-Au&Ac
415 | Thermal Relay | Y_D | IP42-45C¦54-35C | 220 | SD-220KW-230AC-1 | NSX630H/500A+3*LC1F500P7+LR9F7379-Au&Ac
415 | Thermal Relay | Y_D | IP42-45C¦54-35C | 250 | SD-250KW-230AC-1 | NSX630H/500A+3*LC1F500P7+LR9F7379-Au&Ac

## 415V-IP42-50ºC¦54-40ºC
Back to Home
| Type of motor protection (MotorSys) | Scheme |  | P (kW) | Phantom name | Phantom description
415 | Thermal Relay | Y_D | IP42-50C¦54-40C | 0.37 | SD-0.37KW-230AC-1 | GV2-P06+3*LC1D09P7+OF+SD+E.R.H | IP42-50
415 | Thermal Relay | Y_D | IP42-50C¦54-40C | 0.55 | SD-0.55KW-230AC-1 | GV2-P06+3*LC1D09P7+OF+SD+E.R.H | IP42-50
415 | Thermal Relay | Y_D | IP42-50C¦54-40C | 0.75 | SD-0.75KW-230AC-1 | GV2-P07+3*LC1D09P7+OF+SD+E.R.H | IP42-50
415 | Thermal Relay | Y_D | IP42-50C¦54-40C | 1.1 | SD-1.1KW-230AC-1 | GV2-P08+3*LC1D09P7+OF+SD+E.R.H | IP42-50
415 | Thermal Relay | Y_D | IP42-50C¦54-40C | 1.5 | SD-1.5KW-230AC-1 | GV2-P08+3*LC1D09P7+OF+SD+E.R.H | IP42-50
415 | Thermal Relay | Y_D | IP42-50C¦54-40C | 2.2 | SD-2.2KW-230AC-1 | GV2-P10+3*LC1D18P7+OF+SD+E.R.H | IP42-50
415 | Thermal Relay | Y_D | IP42-50C¦54-40C | 3 | SD-3KW-230AC-1 | GV2-P14+3*LC1D18P7+OF+SD+E.R.H | IP42-50
415 | Thermal Relay | Y_D | IP42-50C¦54-40C | 4 | SD-4KW-230AC-1 | GV2-P14+3*LC1D18P7+OF+SD+E.R.H | IP42-50
415 | Thermal Relay | Y_D | IP42-50C¦54-40C | 5.5 | SD-5.5KW-230AC-1 | GV2-P16+3*LC1D25P7+OF+SD+E.R.H | IP42-50
415 | Thermal Relay | Y_D | IP42-50C¦54-40C | 7.5 | SD-7.5KW-230AC-1 | NSX100H-MA25+3*LC1D40P7+LRD21-Aux-Acc | IP42-50
415 | Thermal Relay | Y_D | IP42-50C¦54-40C | 10 | SD-10KW-230AC-1 | NSX100H-MA25+3*LC1D40P7+LRD3322-Aux-Acc | IP42-50
415 | Thermal Relay | Y_D | IP42-50C¦54-40C | 11 | SD-11KW-230AC-1 | NSX100H-MA25+3*LC1D40P7+LRD3322-Aux-Acc | IP42-50
415 | Thermal Relay | Y_D | IP42-50C¦54-40C | 15 | SD-15KW-230AC-1 | NSX100H-MA50+3*LC1D80P7+LRD3353-Aux-Acc | IP42-50
415 | Thermal Relay | Y_D | IP42-50C¦54-40C | 18.5 | SD-18.5KW-230AC-1 | NSX100H-MA50+3*LC1D80P7+LRD3355-Aux-Acc | IP42-50
415 | Thermal Relay | Y_D | IP42-50C¦54-40C | 22 | SD-22KW-230AC-1 | NSX100H-MA50+3*LC1D80P7+LRD3357-Aux-Acc | IP42-50
415 | Thermal Relay | Y_D | IP42-50C¦54-40C | 30 | SD-30KW-230AC-1 | NSX100H-MA100+3*LC1D80P7+LRD3359-Aux-Acc | IP42-50
415 | Thermal Relay | Y_D | IP42-50C¦54-40C | 37 | SD-37KW-230AC-1 | NSX100H-MA100+3*LC1D80P7+LRD3363-Aux-Acc | IP42-50
415 | Thermal Relay | Y_D | IP42-50C¦54-40C | 45 | SD-45KW-230AC-1 | NSX100H-MA100+3*LC1D115P7+LR9D5367-Au&Ac | IP42-50
415 | Thermal Relay | Y_D | IP42-50C¦54-40C | 55 | SD-55KW-230AC-1 | NSX160H-MA150+3*LC1D150P7+LR9D5369-Au&Ac | IP42-50
415 | Thermal Relay | Y_D | IP42-50C¦54-40C | 75 | SD-75KW-230AC-2 | NSX160H-MA150+3*LC1F185P7+LR9F5369-Au&Ac | IP42-50
415 | Thermal Relay | Y_D | IP42-50C¦54-40C | 90 | SD-90KW-230AC-2 | NSX250H-MA220+3*LC1F225P7+LR9F5371-Au&Ac | IP42-50
415 | Thermal Relay | Y_D | IP42-50C¦54-40C | 110 | SD-110KW-230AC-2 | NSX250H-MA220+3*LC1F265P7+LR9F5371-Au&Ac | IP42-50
415 | Thermal Relay | Y_D | IP42-50C¦54-40C | 132 | SD-132KW-230AC-2 | NSX400H/320A+3*LC1F330P7+LR9F7375-Au&Ac | IP42-50
415 | Thermal Relay | Y_D | IP42-50C¦54-40C | 160 | SD-160KW-230AC-2 | NSX400H/320A+3*LC1F400P7+LR9F7375-Au&Ac | IP42-50
415 | Thermal Relay | Y_D | IP42-50C¦54-40C | 200 | SD-200KW-230AC-2 | NSX630H/500A+3*LC1F500P7+LR9F7379-Au&Ac | IP42-50
415 | Thermal Relay | Y_D
415 | Thermal Relay | Y_D

## 415V-IP54-45ºC
Back to Home
| Type of motor protection (MotorSys) | Scheme |  | P (kW) | Phantom name | Phantom description
415 | Thermal Relay | Y_D | IP54-45C | 0.37 | SD-0.37KW-230AC-1 | GV2-P06+3*LC1D09P7+OF+SD+E.R.H
415 | Thermal Relay | Y_D | IP54-45C | 0.55 | SD-0.55KW-230AC-1 | GV2-P06+3*LC1D09P7+OF+SD+E.R.H
415 | Thermal Relay | Y_D | IP54-45C | 0.75 | SD-0.75KW-230AC-1 | GV2-P07+3*LC1D09P7+OF+SD+E.R.H
415 | Thermal Relay | Y_D | IP54-45C | 1.1 | SD-1.1KW-230AC-1 | GV2-P08+3*LC1D09P7+OF+SD+E.R.H
415 | Thermal Relay | Y_D | IP54-45C | 1.5 | SD-1.5KW-230AC-1 | GV2-P08+3*LC1D09P7+OF+SD+E.R.H
415 | Thermal Relay | Y_D | IP54-45C | 2.2 | SD-2.2KW-230AC-1 | GV2-P10+3*LC1D18P7+OF+SD+E.R.H
415 | Thermal Relay | Y_D | IP54-45C | 3 | SD-3KW-230AC-1 | GV2-P14+3*LC1D18P7+OF+SD+E.R.H
415 | Thermal Relay | Y_D | IP54-45C | 4 | SD-4KW-230AC-1 | GV2-P14+3*LC1D18P7+OF+SD+E.R.H
415 | Thermal Relay | Y_D | IP54-45C | 5.5 | SD-5.5KW-230AC-1 | GV2-P16+3*LC1D25P7+OF+SD+E.R.H
415 | Thermal Relay | Y_D | IP54-45C | 7.5 | SD-7.5KW-230AC-1 | NSX100H-MA25+3*LC1D40P7+LRD21-Aux-Acc
415 | Thermal Relay | Y_D | IP54-45C | 10 | SD-10KW-230AC-1 | NSX100H-MA25+3*LC1D40P7+LRD3322-Aux-Acc
415 | Thermal Relay | Y_D | IP54-45C | 11 | SD-11KW-230AC-1 | NSX100H-MA25+3*LC1D40P7+LRD3322-Aux-Acc
415 | Thermal Relay | Y_D | IP54-45C | 15 | SD-15KW-230AC-1 | NSX100H-MA50+3*LC1D80P7+LRD3353-Aux-Acc
415 | Thermal Relay | Y_D | IP54-45C | 18.5 | SD-18.5KW-230AC-1 | NSX100H-MA50+3*LC1D80P7+LRD3355-Aux-Acc
415 | Thermal Relay | Y_D | IP54-45C | 22 | SD-22KW-230AC-1 | NSX100H-MA50+3*LC1D80P7+LRD3357-Aux-Acc
415 | Thermal Relay | Y_D | IP54-45C | 30 | SD-30KW-230AC-1 | NSX100H-MA100+3*LC1D80P7+LRD3359-Aux-Acc
415 | Thermal Relay | Y_D | IP54-45C | 37 | SD-37KW-230AC-2 | NSX100H-MA100+3*LC1D115P7+LRD3363-Au&Ac
415 | Thermal Relay | Y_D | IP54-45C | 45 | SD-45KW-230AC-1 | NSX100H-MA100+3*LC1D115P7+LR9D5367-Au&Ac
415 | Thermal Relay | Y_D | IP54-45C | 55 | SD-55KW-230AC-1 | NSX160H-MA150+3*LC1D150P7+LR9D5369-Au&Ac
415 | Thermal Relay | Y_D | IP54-45C | 75 | SD-75KW-230AC-3 | NSX160H-MA150+3*LC1F225P7+LR9F5369-Au&Ac
415 | Thermal Relay | Y_D | IP54-45C | 90 | SD-90KW-230AC-3 | NSX250H-MA220+3*LC1F265P7+LR9F5371-Au&Ac
415 | Thermal Relay | Y_D | IP54-45C | 110 | SD-110KW-230AC-3 | NSX250H-MA220+3*LC1F330P7+LR9F5371-Au&Ac
415 | Thermal Relay | Y_D | IP54-45C | 132 | SD-132KW-230AC-2 | NSX400H/320A+3*LC1F330P7+LR9F7375-Au&Ac
415 | Thermal Relay | Y_D | IP54-45C | 160 | SD-160KW-230AC-2 | NSX400H/320A+3*LC1F400P7+LR9F7375-Au&Ac
415 | Thermal Relay | Y_D
415 | Thermal Relay | Y_D
415 | Thermal Relay | Y_D

## 415V-IP54-50ºC
Back to Home
| Type of motor protection (MotorSys) | Scheme |  | P (kW) | Phantom name | Phantom description
415 | Thermal Relay | Y_D | IP54-50C | 0.37 | SD-0.37KW-230AC-1 | GV2-P06+3*LC1D09P7+OF+SD+E.R.H
415 | Thermal Relay | Y_D | IP54-50C | 0.55 | SD-0.55KW-230AC-1 | GV2-P06+3*LC1D09P7+OF+SD+E.R.H
415 | Thermal Relay | Y_D | IP54-50C | 0.75 | SD-0.75KW-230AC-1 | GV2-P07+3*LC1D09P7+OF+SD+E.R.H
415 | Thermal Relay | Y_D | IP54-50C | 1.1 | SD-1.1KW-230AC-1 | GV2-P08+3*LC1D09P7+OF+SD+E.R.H
415 | Thermal Relay | Y_D | IP54-50C | 1.5 | SD-1.5KW-230AC-1 | GV2-P08+3*LC1D09P7+OF+SD+E.R.H
415 | Thermal Relay | Y_D | IP54-50C | 2.2 | SD-2.2KW-230AC-1 | GV2-P10+3*LC1D18P7+OF+SD+E.R.H
415 | Thermal Relay | Y_D | IP54-50C | 3 | SD-3KW-230AC-1 | GV2-P14+3*LC1D18P7+OF+SD+E.R.H
415 | Thermal Relay | Y_D | IP54-50C | 4 | SD-4KW-230AC-1 | GV2-P14+3*LC1D18P7+OF+SD+E.R.H
415 | Thermal Relay | Y_D | IP54-50C | 5.5 | SD-5.5KW-230AC-1 | GV2-P16+3*LC1D25P7+OF+SD+E.R.H
415 | Thermal Relay | Y_D | IP54-50C | 7.5 | SD-7.5KW-230AC-1 | NSX100H-MA25+3*LC1D40P7+LRD21-Aux-Acc
415 | Thermal Relay | Y_D | IP54-50C | 10 | SD-10KW-230AC-1 | NSX100H-MA25+3*LC1D40P7+LRD3322-Aux-Acc
415 | Thermal Relay | Y_D | IP54-50C | 11 | SD-11KW-230AC-1 | NSX100H-MA25+3*LC1D40P7+LRD3322-Aux-Acc
415 | Thermal Relay | Y_D | IP54-50C | 15 | SD-15KW-230AC-1 | NSX100H-MA50+3*LC1D80P7+LRD3353-Aux-Acc
415 | Thermal Relay | Y_D | IP54-50C | 18.5 | SD-18.5KW-230AC-1 | NSX100H-MA50+3*LC1D80P7+LRD3355-Aux-Acc
415 | Thermal Relay | Y_D | IP54-50C | 22 | SD-22KW-230AC-1 | NSX100H-MA50+3*LC1D80P7+LRD3357-Aux-Acc
415 | Thermal Relay | Y_D | IP54-50C | 30 | SD-30KW-230AC-1 | NSX100H-MA100+3*LC1D80P7+LRD3359-Aux-Acc
415 | Thermal Relay | Y_D | IP54-50C | 37 | SD-37KW-230AC-2 | NSX100H-MA100+3*LC1D115P7+LRD3363-Au&Ac
415 | Thermal Relay | Y_D | IP54-50C | 45 | SD-45KW-230AC-1 | NSX100H-MA100+3*LC1D115P7+LR9D5367-Au&Ac
415 | Thermal Relay | Y_D | IP54-50C | 55 | SD-55KW-230AC-2 | NSX160H-MA150+3*LC1F185P7+LR9F5369-Au&Ac
415 | Thermal Relay | Y_D | IP54-50C | 75 | SD-75KW-230AC-3 | NSX160H-MA150+3*LC1F225P7+LR9F5369-Au&Ac
415 | Thermal Relay | Y_D | IP54-50C | 90 | SD-90KW-230AC-3 | NSX250H-MA220+3*LC1F265P7+LR9F5371-Au&Ac
415 | Thermal Relay | Y_D | IP54-50C | 110 | SD-110KW-230AC-3 | NSX250H-MA220+3*LC1F330P7+LR9F5371-Au&Ac
415 | Thermal Relay | Y_D | IP54-50C | 132 | SD-132KW-230AC-3 | NSX400H/320A+3*LC1F400P7+LR9F7375-Au&Ac
415 | Thermal Relay | Y_D | IP54-50C | 160 | SD-160KW-230AC-3 | NSX400H/320A+3*LC1F500P7+LR9F7375-Au&Ac
415 | Thermal Relay | Y_D
415 | Thermal Relay | Y_D
415 | Thermal Relay | Y_D