## Sheet1
Network Voltage | Type of motor protection | Motor Starter type | IP | Power(KW) | Description | Reference
415 | Thermal Relay | DOL | IP42-35º | 0.18 | GV2-P04+LC1-D09P7+OF+SD+E.R.H | DOL-0.18KW-230AC-1
415 | Thermal Relay | DOL | IP42-40º | 0.18 | GV2-P04+LC1-D09P7+OF+SD+E.R.H | DOL-0.18KW-230AC-1
415 | Thermal Relay | DOL | IP42-45ºC¦54-35ºC | 0.18 | GV2-P04+LC1-D09P7+OF+SD+E.R.H | DOL-0.18KW-230AC-1
415 | Thermal Relay | DOL | IP42-50ºC¦54-40ºC | 0.18 | GV2-P04+LC1-D09P7+OF+SD+E.R.H | DOL-0.18KW-230AC-1
415 | Thermal Relay | DOL | IP54-45ºC | 0.18 | GV2-P04+LC1-D09P7+OF+SD+E.R.H | DOL-0.18KW-230AC-1
415 | Thermal Relay | DOL | IP54-50ºC | 0.18 | GV2-P04+LC1-D09P7+OF+SD+E.R.H | DOL-0.18KW-230AC-1
415 | Thermal Relay | DOL | IP42-35º | 0.25 | GV2-P05+LC1-D09P7+OF+SD+E.R.H | DOL-0.25KW-230AC-1
415 | Thermal Relay | DOL | IP42-40º | 0.25 | GV2-P05+LC1-D09P7+OF+SD+E.R.H | DOL-0.25KW-230AC-1
415 | Thermal Relay | DOL | IP42-45ºC¦54-35ºC | 0.25 | GV2-P05+LC1-D09P7+OF+SD+E.R.H | DOL-0.25KW-230AC-1
415 | Thermal Relay | DOL | IP42-50ºC¦54-40ºC | 0.25 | GV2-P05+LC1-D09P7+OF+SD+E.R.H | DOL-0.25KW-230AC-1
415 | Thermal Relay | DOL | IP54-45ºC | 0.25 | GV2-P05+LC1-D09P7+OF+SD+E.R.H | DOL-0.25KW-230AC-1
415 | Thermal Relay | DOL | IP54-50ºC | 0.25 | GV2-P05+LC1-D09P7+OF+SD+E.R.H | DOL-0.25KW-230AC-1
415 | Thermal Relay | DOL | IP42-35º | 0.37 | GV2-P06+LC1-D09P7+OF+SD+E.R.H | DOL-0.37KW-230AC-1
415 | Thermal Relay | DOL | IP42-40º | 0.37 | GV2-P06+LC1-D09P7+OF+SD+E.R.H | DOL-0.37KW-230AC-1
415 | Thermal Relay | DOL | IP42-45ºC¦54-35ºC | 0.37 | GV2-P06+LC1-D09P7+OF+SD+E.R.H | DOL-0.37KW-230AC-1
415 | Thermal Relay | DOL | IP42-50ºC¦54-40ºC | 0.37 | GV2-P06+LC1-D09P7+OF+SD+E.R.H | DOL-0.37KW-230AC-1
415 | Thermal Relay | DOL | IP54-45ºC | 0.37 | GV2-P06+LC1-D09P7+OF+SD+E.R.H | DOL-0.37KW-230AC-1
415 | Thermal Relay | DOL | IP54-50ºC | 0.37 | GV2-P06+LC1-D09P7+OF+SD+E.R.H | DOL-0.37KW-230AC-1
415 | Thermal Relay | DOL | IP42-35º | 0.55 | GV2-P06+LC1-D09P7+OF+SD+E.R.H | DOL-0.55KW-230AC-1
415 | Thermal Relay | DOL | IP42-40º | 0.55 | GV2-P06+LC1-D09P7+OF+SD+E.R.H | DOL-0.55KW-230AC-1
415 | Thermal Relay | DOL | IP42-45ºC¦54-35ºC | 0.55 | GV2-P06+LC1-D09P7+OF+SD+E.R.H | DOL-0.55KW-230AC-1
415 | Thermal Relay | DOL | IP42-50ºC¦54-40ºC | 0.55 | GV2-P06+LC1-D09P7+OF+SD+E.R.H | DOL-0.55KW-230AC-1
415 | Thermal Relay | DOL | IP54-45ºC | 0.55 | GV2-P06+LC1-D09P7+OF+SD+E.R.H | DOL-0.55KW-230AC-1
415 | Thermal Relay | DOL | IP54-50ºC | 0.55 | GV2-P06+LC1-D09P7+OF+SD+E.R.H | DOL-0.55KW-230AC-1
415 | Thermal Relay | DOL | IP42-35º | 0.75 | GV2-P07+LC1-D09P7+OF+SD+E.R.H | DOL-0.75KW-230AC-1
415 | Thermal Relay | DOL | IP42-40º | 0.75 | GV2-P07+LC1-D09P7+OF+SD+E.R.H | DOL-0.75KW-230AC-1
415 | Thermal Relay | DOL | IP42-45ºC¦54-35ºC | 0.75 | GV2-P07+LC1-D09P7+OF+SD+E.R.H | DOL-0.75KW-230AC-1
415 | Thermal Relay | DOL | IP42-50ºC¦54-40ºC | 0.75 | GV2-P07+LC1-D09P7+OF+SD+E.R.H | DOL-0.75KW-230AC-1
415 | Thermal Relay | DOL | IP54-45ºC | 0.75 | GV2-P07+LC1-D09P7+OF+SD+E.R.H | DOL-0.75KW-230AC-1
415 | Thermal Relay | DOL | IP54-50ºC | 0.75 | GV2-P07+LC1-D09P7+OF+SD+E.R.H | DOL-0.75KW-230AC-1
415 | Thermal Relay | DOL | IP42-35º | 1.1 | GV2-P08+LC1-D09P7+OF+SD+E.R.H | DOL-1.1KW-230AC-1
415 | Thermal Relay | DOL | IP42-40º | 1.1 | GV2-P08+LC1-D09P7+OF+SD+E.R.H | DOL-1.1KW-230AC-1
415 | Thermal Relay | DOL | IP42-45ºC¦54-35ºC | 1.1 | GV2-P08+LC1-D09P7+OF+SD+E.R.H | DOL-1.1KW-230AC-1
415 | Thermal Relay | DOL | IP42-50ºC¦54-40ºC | 1.1 | GV2-P08+LC1-D09P7+OF+SD+E.R.H | DOL-1.1KW-230AC-1
415 | Thermal Relay | DOL | IP54-45ºC | 1.1 | GV2-P08+LC1-D09P7+OF+SD+E.R.H | DOL-1.1KW-230AC-1
415 | Thermal Relay | DOL | IP54-50ºC | 1.1 | GV2-P08+LC1-D09P7+OF+SD+E.R.H | DOL-1.1KW-230AC-1
415 | Thermal Relay | DOL | IP42-35º | 1.5 | GV2-P08+LC1-D09P7+OF+SD+E.R.H | DOL-1.5KW-230AC-1
415 | Thermal Relay | DOL | IP42-40º | 1.5 | GV2-P08+LC1-D09P7+OF+SD+E.R.H | DOL-1.5KW-230AC-1
415 | Thermal Relay | DOL | IP42-45ºC¦54-35ºC | 1.5 | GV2-P08+LC1-D09P7+OF+SD+E.R.H | DOL-1.5KW-230AC-1
415 | Thermal Relay | DOL | IP42-50ºC¦54-40ºC | 1.5 | GV2-P08+LC1-D09P7+OF+SD+E.R.H | DOL-1.5KW-230AC-1
415 | Thermal Relay | DOL | IP54-45ºC | 1.5 | GV2-P08+LC1-D09P7+OF+SD+E.R.H | DOL-1.5KW-230AC-1
415 | Thermal Relay | DOL | IP54-50ºC | 1.5 | GV2-P08+LC1-D09P7+OF+SD+E.R.H | DOL-1.5KW-230AC-1
415 | Thermal Relay | DOL | IP42-35º | 2.2 | GV2-P10+LC1-D09P7+OF+SD+E.R.H | DOL-2.2KW-230AC-1
415 | Thermal Relay | DOL | IP42-40º | 2.2 | GV2-P10+LC1-D09P7+OF+SD+E.R.H | DOL-2.2KW-230AC-1
415 | Thermal Relay | DOL | IP42-45ºC¦54-35ºC | 2.2 | GV2-P10+LC1-D09P7+OF+SD+E.R.H | DOL-2.2KW-230AC-1
415 | Thermal Relay | DOL | IP42-50ºC¦54-40ºC | 2.2 | GV2-P10+LC1-D09P7+OF+SD+E.R.H | DOL-2.2KW-230AC-1
415 | Thermal Relay | DOL | IP54-45ºC | 2.2 | GV2-P10+LC1-D09P7+OF+SD+E.R.H | DOL-2.2KW-230AC-1
415 | Thermal Relay | DOL | IP54-50ºC | 2.2 | GV2-P10+LC1-D09P7+OF+SD+E.R.H | DOL-2.2KW-230AC-1
415 | Thermal Relay | DOL | IP42-35º | 3 | GV2-P14+LC1-D09P7+OF+SD+E.R.H | DOL-3KW-230AC-1
415 | Thermal Relay | DOL | IP42-40º | 3 | GV2-P14+LC1-D09P7+OF+SD+E.R.H | DOL-3KW-230AC-1
415 | Thermal Relay | DOL | IP42-45ºC¦54-35ºC | 3 | GV2-P14+LC1-D09P7+OF+SD+E.R.H | DOL-3KW-230AC-1
415 | Thermal Relay | DOL | IP42-50ºC¦54-40ºC | 3 | GV2-P14+LC1-D09P7+OF+SD+E.R.H | DOL-3KW-230AC-1
415 | Thermal Relay | DOL | IP54-45ºC | 3 | GV2-P14+LC1-D09P7+OF+SD+E.R.H | DOL-3KW-230AC-1
415 | Thermal Relay | DOL | IP54-50ºC | 3 | GV2-P14+LC1-D09P7+OF+SD+E.R.H | DOL-3KW-230AC-1
415 | Thermal Relay | DOL | IP42-35º | 4 | GV2-P14+LC1-D18P7+OF+SD+E.R.H | DOL-4KW-230AC-1
415 | Thermal Relay | DOL | IP42-40º | 4 | GV2-P14+LC1-D18P7+OF+SD+E.R.H | DOL-4KW-230AC-1
415 | Thermal Relay | DOL | IP42-45ºC¦54-35ºC | 4 | GV2-P14+LC1-D18P7+OF+SD+E.R.H | DOL-4KW-230AC-1
415 | Thermal Relay | DOL | IP42-50ºC¦54-40ºC | 4 | GV2-P14+LC1-D18P7+OF+SD+E.R.H | DOL-4KW-230AC-1
415 | Thermal Relay | DOL | IP54-45ºC | 4 | GV2-P14+LC1-D18P7+OF+SD+E.R.H | DOL-4KW-230AC-1
415 | Thermal Relay | DOL | IP54-50ºC | 4 | GV2-P14+LC1-D18P7+OF+SD+E.R.H | DOL-4KW-230AC-1
415 | Thermal Relay | DOL | IP42-35º | 5.5 | GV2-P16+LC1-D25P7+OF+SD+E.R.H | DOL-5.5KW-230AC-1
415 | Thermal Relay | DOL | IP42-40º | 5.5 | GV2-P16+LC1-D25P7+OF+SD+E.R.H | DOL-5.5KW-230AC-1
415 | Thermal Relay | DOL | IP42-45ºC¦54-35ºC | 5.5 | GV2-P16+LC1-D25P7+OF+SD+E.R.H | DOL-5.5KW-230AC-1
415 | Thermal Relay | DOL | IP42-50ºC¦54-40ºC | 5.5 | GV2-P16+LC1-D25P7+OF+SD+E.R.H | DOL-5.5KW-230AC-1
415 | Thermal Relay | DOL | IP54-45ºC | 5.5 | GV2-P16+LC1-D25P7+OF+SD+E.R.H | DOL-5.5KW-230AC-1
415 | Thermal Relay | DOL | IP54-50ºC | 5.5 | GV2-P16+LC1-D25P7+OF+SD+E.R.H | DOL-5.5KW-230AC-1
415 | Thermal Relay | DOL | IP42-35º | 7.5 | NSX100H-MA25+LC1D40P7+LRD21-Aux | DOL-7.5KW-230AC-1
415 | Thermal Relay | DOL | IP42-40º | 7.5 | NSX100H-MA25+LC1D40P7+LRD21-Aux | DOL-7.5KW-230AC-1
415 | Thermal Relay | DOL | IP42-45ºC¦54-35ºC | 7.5 | NSX100H-MA25+LC1D40P7+LRD21-Aux | DOL-7.5KW-230AC-1
415 | Thermal Relay | DOL | IP42-50ºC¦54-40ºC | 7.5 | NSX100H-MA25+LC1D40P7+LRD21-Aux | DOL-7.5KW-230AC-1
415 | Thermal Relay | DOL | IP54-45ºC | 7.5 | NSX100H-MA25+LC1D40P7+LRD21-Aux | DOL-7.5KW-230AC-1
415 | Thermal Relay | DOL | IP54-50ºC | 7.5 | NSX100H-MA25+LC1D40P7+LRD21-Aux | DOL-7.5KW-230AC-1
415 | Thermal Relay | DOL | IP42-35º | 10 | NSX100H-MA25+LC1D40P7+LRD3322-Aux | DOL-10KW-230AC-1
415 | Thermal Relay | DOL | IP42-40º | 10 | NSX100H-MA25+LC1D40P7+LRD3322-Aux | DOL-10KW-230AC-1
415 | Thermal Relay | DOL | IP42-45ºC¦54-35ºC | 10 | NSX100H-MA25+LC1D40P7+LRD3322-Aux | DOL-10KW-230AC-1
415 | Thermal Relay | DOL | IP42-50ºC¦54-40ºC | 10 | NSX100H-MA25+LC1D40P7+LRD3322-Aux | DOL-10KW-230AC-1
415 | Thermal Relay | DOL | IP54-45ºC | 10 | NSX100H-MA25+LC1D40P7+LRD3322-Aux | DOL-10KW-230AC-1
415 | Thermal Relay | DOL | IP54-50ºC | 10 | NSX100H-MA25+LC1D40P7+LRD3322-Aux | DOL-10KW-230AC-1
415 | Thermal Relay | DOL | IP42-35º | 11 | NSX100H-MA25+LC1D40P7+LRD3322-Aux | DOL-11KW-230AC-1
415 | Thermal Relay | DOL | IP42-35º | 11 | NSX100H-MA25+LC1D40P7+LRD3322-Aux | DOL-11KW-230AC-1
415 | Thermal Relay | DOL | IP42-40º | 11 | NSX100H-MA25+LC1D40P7+LRD3322-Aux | DOL-11KW-230AC-1
415 | Thermal Relay | DOL | IP42-45ºC¦54-35ºC | 11 | NSX100H-MA25+LC1D40P7+LRD3322-Aux | DOL-11KW-230AC-1
415 | Thermal Relay | DOL | IP42-50ºC¦54-40ºC | 11 | NSX100H-MA25+LC1D40P7+LRD3322-Aux | DOL-11KW-230AC-1
415 | Thermal Relay | DOL | IP54-45ºC | 11 | NSX100H-MA25+LC1D40P7+LRD3322-Aux | DOL-11KW-230AC-1
415 | Thermal Relay | DOL | IP54-50ºC | 11 | NSX100H-MA25+LC1D40P7+LRD3322-Aux | DOL-11KW-230AC-1
415 | Thermal Relay | DOL | IP42-35º | 15 | NSX100H-MA50+LC1D80P7+LRD3353-Aux | DOL-15KW-230AC-1
415 | Thermal Relay | DOL | IP42-40º | 15 | NSX100H-MA50+LC1D80P7+LRD3353-Aux | DOL-15KW-230AC-1
415 | Thermal Relay | DOL | IP42-45ºC¦54-35ºC | 15 | NSX100H-MA50+LC1D80P7+LRD3353-Aux | DOL-15KW-230AC-1
415 | Thermal Relay | DOL | IP42-50ºC¦54-40ºC | 15 | NSX100H-MA50+LC1D80P7+LRD3353-Aux | DOL-15KW-230AC-1
415 | Thermal Relay | DOL | IP54-45ºC | 15 | NSX100H-MA50+LC1D80P7+LRD3353-Aux | DOL-15KW-230AC-1
415 | Thermal Relay | DOL | IP54-50ºC | 15 | NSX100H-MA50+LC1D80P7+LRD3353-Aux | DOL-15KW-230AC-1
415 | Thermal Relay | DOL | IP42-35º | 18.5 | NSX100H-MA50+LC1D80P7+LRD3355-Aux | DOL-18.5KW-230AC-1
415 | Thermal Relay | DOL | IP42-40º | 18.5 | NSX100H-MA50+LC1D80P7+LRD3355-Aux | DOL-18.5KW-230AC-1
415 | Thermal Relay | DOL | IP42-45ºC¦54-35ºC | 18.5 | NSX100H-MA50+LC1D80P7+LRD3355-Aux | DOL-18.5KW-230AC-1
415 | Thermal Relay | DOL | IP42-50ºC¦54-40ºC | 18.5 | NSX100H-MA50+LC1D80P7+LRD3355-Aux | DOL-18.5KW-230AC-1
415 | Thermal Relay | DOL | IP54-45ºC | 18.5 | NSX100H-MA50+LC1D80P7+LRD3355-Aux | DOL-18.5KW-230AC-1
415 | Thermal Relay | DOL | IP54-50ºC | 18.5 | NSX100H-MA50+LC1D80P7+LRD3355-Aux | DOL-18.5KW-230AC-1
415 | Thermal Relay | DOL | IP42-35º | 22 | NSX100H-MA50+LC1D80P7+LRD3357-Aux | DOL-22KW-230AC-1
415 | Thermal Relay | DOL | IP42-40º | 22 | NSX100H-MA50+LC1D80P7+LRD3357-Aux | DOL-22KW-230AC-1
415 | Thermal Relay | DOL | IP42-45ºC¦54-35ºC | 22 | NSX100H-MA50+LC1D80P7+LRD3357-Aux | DOL-22KW-230AC-1
415 | Thermal Relay | DOL | IP42-50ºC¦54-40ºC | 22 | NSX100H-MA50+LC1D80P7+LRD3357-Aux | DOL-22KW-230AC-1
415 | Thermal Relay | DOL | IP54-45ºC | 22 | NSX100H-MA50+LC1D80P7+LRD3357-Aux | DOL-22KW-230AC-1
415 | Thermal Relay | DOL | IP54-50ºC | 22 | NSX100H-MA50+LC1D80P7+LRD3357-Aux | DOL-22KW-230AC-1
415 | Thermal Relay | DOL | IP42-35º | 30 | NSX100H-MA100+LC1D80P7+LRD3359-Aux | DOL-30KW-230AC-1
415 | Thermal Relay | DOL | IP42-40º | 30 | NSX100H-MA100+LC1D80P7+LRD3359-Aux | DOL-30KW-230AC-1
415 | Thermal Relay | DOL | IP42-45ºC¦54-35ºC | 30 | NSX100H-MA100+LC1D80P7+LRD3359-Aux | DOL-30KW-230AC-1
415 | Thermal Relay | DOL | IP42-50ºC¦54-40ºC | 30 | NSX100H-MA100+LC1D80P7+LRD3359-Aux | DOL-30KW-230AC-1
415 | Thermal Relay | DOL | IP54-45ºC | 30 | NSX100H-MA100+LC1D80P7+LRD3359-Aux | DOL-30KW-230AC-1
415 | Thermal Relay | DOL | IP54-50ºC | 30 | NSX100H-MA100+LC1D80P7+LRD3359-Aux | DOL-30KW-230AC-1
415 | Thermal Relay | DOL | IP42-35º | 37 | NSX100H-MA100+LC1D80P7+LRD3363-Aux | DOL-37KW-230AC-1
415 | Thermal Relay | DOL | IP42-40º | 37 | NSX100H-MA100+LC1D80P7+LRD3363-Aux | DOL-37KW-230AC-1
415 | Thermal Relay | DOL | IP42-45ºC¦54-35ºC | 37 | NSX100H-MA100+LC1D80P7+LRD3363-Aux | DOL-37KW-230AC-1
415 | Thermal Relay | DOL | IP42-50ºC¦54-40ºC | 37 | NSX100H-MA100+LC1D80P7+LRD3363-Aux | DOL-37KW-230AC-1
415 | Thermal Relay | DOL | IP54-45ºC | 37 | NSX100H-MA100+LC1D115P7+LRD3363-Aux | DOL-37KW-230AC-2
415 | Thermal Relay | DOL | IP54-50ºC | 37 | NSX100H-MA100+LC1D115P7+LRD3363-Aux | DOL-37KW-230AC-2
415 | Thermal Relay | DOL | IP42-35º | 45 | NSX100H-MA100+LC1D115P7+LR9D5367-Aux | DOL-45KW-230AC-1
415 | Thermal Relay | DOL | IP42-40º | 45 | NSX100H-MA100+LC1D115P7+LR9D5367-Aux | DOL-45KW-230AC-1
415 | Thermal Relay | DOL | IP42-45ºC¦54-35ºC | 45 | NSX100H-MA100+LC1D115P7+LR9D5367-Aux | DOL-45KW-230AC-1
415 | Thermal Relay | DOL | IP42-50ºC¦54-40ºC | 45 | NSX100H-MA100+LC1D115P7+LR9D5367-Aux | DOL-45KW-230AC-1
415 | Thermal Relay | DOL | IP54-45ºC | 45 | NSX100H-MA100+LC1D115P7+LR9D5367-Aux | DOL-45KW-230AC-1
415 | Thermal Relay | DOL | IP54-50ºC | 45 | NSX100H-MA100+LC1D115P7+LR9D5367-Aux | DOL-45KW-230AC-1
415 | Thermal Relay | DOL | IP42-35º | 55 | NSX160H-MA150+LC1D150P7+LR9D5369-Aux | DOL-55KW-230AC-1
415 | Thermal Relay | DOL | IP42-40º | 55 | NSX160H-MA150+LC1D150P7+LR9D5369-Aux | DOL-55KW-230AC-1
415 | Thermal Relay | DOL | IP42-45ºC¦54-35ºC | 55 | NSX160H-MA150+LC1D150P7+LR9D5369-Aux | DOL-55KW-230AC-1
415 | Thermal Relay | DOL | IP42-50ºC¦54-40ºC | 55 | NSX160H-MA150+LC1D150P7+LR9D5369-Aux | DOL-55KW-230AC-1
415 | Thermal Relay | DOL | IP54-45ºC | 55 | NSX160H-MA150+LC1D150P7+LR9D5369-Aux | DOL-55KW-230AC-1
415 | Thermal Relay | DOL | IP54-50ºC | 55 | NSX160H-MA150+LC1F185P7+LR9F5369-Aux | DOL-55KW-230AC-2
415 | Thermal Relay | DOL | IP42-35º | 75 | NSX160H-MA150+LC1D150P7+LR9D5369-Aux | DOL-75KW-230AC-1
415 | Thermal Relay | DOL | IP42-40º | 75 | NSX160H-MA150+LC1D150P7+LR9D5369-Aux | DOL-75KW-230AC-1
415 | Thermal Relay | DOL | IP42-45ºC¦54-35ºC | 75 | NSX160H-MA150+LC1F185P7+LR9F5369-Aux | DOL-75KW-230AC-2
415 | Thermal Relay | DOL | IP42-50ºC¦54-40ºC | 75 | NSX160H-MA150+LC1F185P7+LR9F5369-Aux | DOL-75KW-230AC-2
415 | Thermal Relay | DOL | IP54-45ºC | 75 | NSX160H-MA150+LC1F225P7+LR9F5369-Aux | DOL-75KW-230AC-3
415 | Thermal Relay | DOL | IP54-50ºC | 75 | NSX160H-MA150+LC1F225P7+LR9F5369-Aux | DOL-75KW-230AC-3
415 | Thermal Relay | DOL | IP42-35º | 90 | NSX250H-MA220+LC1F185P7+LR9F5371-Aux | DOL-90KW-230AC-1
415 | Thermal Relay | DOL | IP42-40º | 90 | NSX250H-MA220+LC1F185P7+LR9F5371-Aux | DOL-90KW-230AC-1
415 | Thermal Relay | DOL | IP42-45ºC¦54-35ºC | 90 | NSX250H-MA220+LC1F225P7+LR9F5371-Aux | DOL-90KW-230AC-2
415 | Thermal Relay | DOL | IP42-50ºC¦54-40ºC | 90 | NSX250H-MA220+LC1F225P7+LR9F5371-Aux | DOL-90KW-230AC-2
415 | Thermal Relay | DOL | IP54-45ºC | 90 | NSX250H-MA220+LC1F265P7+LR9F5371-Aux | DOL-90KW-230AC-3
415 | Thermal Relay | DOL | IP54-50ºC | 90 | NSX250H-MA220+LC1F265P7+LR9F5371-Aux | DOL-90KW-230AC-3
415 | Thermal Relay | DOL | IP42-35º | 110 | NSX250H-MA220+LC1F225P7+LR9F5371-Aux | DOL-110KW-230AC-1
415 | Thermal Relay | DOL | IP42-40º | 110 | NSX250H-MA220+LC1F225P7+LR9F5371-Aux | DOL-110KW-230AC-1
415 | Thermal Relay | DOL | IP42-45ºC¦54-35ºC | 110 | NSX250H-MA220+LC1F265P7+LR9F5371-Aux | DOL-110KW-230AC-2
415 | Thermal Relay | DOL | IP42-50ºC¦54-40ºC | 110 | NSX250H-MA220+LC1F265P7+LR9F5371-Aux | DOL-110KW-230AC-2
415 | Thermal Relay | DOL | IP54-45ºC | 110 | NSX250H-MA220+LC1F330P7+LR9F5371-Aux | DOL-110KW-230AC-3
415 | Thermal Relay | DOL | IP54-50ºC | 110 | NSX250H-MA220+LC1F330P7+LR9F5371-Aux | DOL-110KW-230AC-3
415 | Thermal Relay | DOL | IP42-35º | 132 | NSX400H/320A+LC1F265P7+LR9F7375-Aux | DOL-132KW-230AC-1
415 | Thermal Relay | DOL | IP42-40º | 132 | NSX400H/320A+LC1F265P7+LR9F7375-Aux | DOL-132KW-230AC-1
415 | Thermal Relay | DOL | IP42-45ºC¦54-35ºC | 132 | NSX400H/320A+LC1F330P7+LR9F7375-Aux | DOL-132KW-230AC-2
415 | Thermal Relay | DOL | IP42-50ºC¦54-40ºC | 132 | NSX400H/320A+LC1F330P7+LR9F7375-Aux | DOL-132KW-230AC-2
415 | Thermal Relay | DOL | IP54-45ºC | 132 | NSX400H/320A+LC1F330P7+LR9F7375-Aux | DOL-132KW-230AC-2
415 | Thermal Relay | DOL | IP54-50ºC | 132 | NSX400H/320A+LC1F400P7+LR9F7375-Aux | DOL-132KW-230AC-3
415 | Thermal Relay | DOL | IP42-35º | 160 | NSX400H/320A+LC1F330P7+LR9F7375-Aux | DOL-160KW-230AC-1
415 | Thermal Relay | DOL | IP42-40º | 160 | NSX400H/320A+LC1F330P7+LR9F7375-Aux | DOL-160KW-230AC-1
415 | Thermal Relay | DOL | IP42-45ºC¦54-35ºC | 160 | NSX400H/320A+LC1F330P7+LR9F7375-Aux | DOL-160KW-230AC-1
415 | Thermal Relay | DOL | IP42-50ºC¦54-40ºC | 160 | NSX400H/320A+LC1F400P7+LR9F7375-Aux | DOL-160KW-230AC-2
415 | Thermal Relay | DOL | IP54-45ºC | 160 | NSX400H/320A+LC1F400P7+LR9F7375-Aux | DOL-160KW-230AC-2
415 | Thermal Relay | DOL | IP54-50ºC | 160 | NSX400H/320A+LC1F500P7+LR9F7375-Aux | DOL-160KW-230AC-3
415 | Thermal Relay | DOL | IP42-35º | 200 | NSX630H/500A+LC1F400P7+LR9F7379-Aux | DOL-200KW-230AC-1
415 | Thermal Relay | DOL | IP42-40º | 200 | NSX630H/500A+LC1F400P7+LR9F7379-Aux | DOL-200KW-230AC-1
415 | Thermal Relay | DOL | IP42-45ºC¦54-35ºC | 200 | NSX630H/500A+LC1F500P7+LR9F7379-Aux | DOL-200KW-230AC-2
415 | Thermal Relay | DOL | IP42-50ºC¦54-40ºC | 200 | NSX630H/500A+LC1F500P7+LR9F7379-Aux | DOL-200KW-230AC-2
415 | Thermal Relay | DOL | IP42-35º | 220 | NSX630H/500A+LC1F500P7+LR9F7379-Aux | DOL-220KW-230AC-1
415 | Thermal Relay | DOL | IP42-40º | 220 | NSX630H/500A+LC1F500P7+LR9F7379-Aux | DOL-220KW-230AC-1
415 | Thermal Relay | DOL | IP42-45ºC¦54-35ºC | 220 | NSX630H/500A+LC1F500P7+LR9F7379-Aux | DOL-220KW-230AC-1
415 | Thermal Relay | DOL | IP42-50ºC¦54-40ºC | 220 | NSX630H/500A+LC1F500P7+LR9F7379-Aux | DOL-220KW-230AC-1
415 | Thermal Relay | DOL | IP42-35º | 250 | NSX630H/500A+LC1F500P7+LR9F7379-Aux | DOL-250KW-230AC-1
415 | Thermal Relay | DOL | IP42-40º | 250 | NSX630H/500A+LC1F500P7+LR9F7379-Aux | DOL-250KW-230AC-1
415 | Thermal Relay | DOL | IP42-45ºC¦54-35ºC | 250 | NSX630H/500A+LC1F500P7+LR9F7379-Aux | DOL-250KW-230AC-1
415 | Thermal Relay | Reverse | IP<=42-40°C | 0.18 | GV2-P04+2*LC1D09P7+OF+SD+E.R.H | REV-0.18KW-230AC-1
415 | Thermal Relay | Reverse | IP<=42-35°C | 0.18 | GV2-P04+2*LC1D09P7+OF+SD+E.R.H | REV-0.18KW-230AC-1
415 | Thermal Relay | Reverse | IP<=42-45°C / IP<=54-35°C | 0.18 | GV2-P04+2*LC1D09P7+OF+SD+E.R.H | REV-0.18KW-230AC-1
415 | Thermal Relay | Reverse | IP<=42-50°C / IP<=54-40°C | 0.18 | GV2-P04+2*LC1D09P7+OF+SD+E.R.H | REV-0.18KW-230AC-1
415 | Thermal Relay | Reverse | IP<=54-45°C | 0.18 | GV2-P04+2*LC1D09P7+OF+SD+E.R.H | REV-0.18KW-230AC-1
415 | Thermal Relay | Reverse | IP<=54-50°C | 0.18 | GV2-P04+2*LC1D09P7+OF+SD+E.R.H | REV-0.18KW-230AC-1
415 | Thermal Relay | Reverse | IP<=42-40°C | 0.25 | GV2-P05+2*LC1D09P7+OF+SD+E.R.H | REV-0.25KW-230AC-1
415 | Thermal Relay | Reverse | IP<=42-35°C | 0.25 | GV2-P05+2*LC1D09P7+OF+SD+E.R.H | REV-0.25KW-230AC-1
415 | Thermal Relay | Reverse | IP<=42-45°C / IP<=54-35°C | 0.25 | GV2-P05+2*LC1D09P7+OF+SD+E.R.H | REV-0.25KW-230AC-1
415 | Thermal Relay | Reverse | IP<=42-50°C / IP<=54-40°C | 0.25 | GV2-P05+2*LC1D09P7+OF+SD+E.R.H | REV-0.25KW-230AC-1
415 | Thermal Relay | Reverse | IP<=54-45°C | 0.25 | GV2-P05+2*LC1D09P7+OF+SD+E.R.H | REV-0.25KW-230AC-1
415 | Thermal Relay | Reverse | IP<=54-50°C | 0.25 | GV2-P05+2*LC1D09P7+OF+SD+E.R.H | REV-0.25KW-230AC-1
415 | Thermal Relay | Reverse | IP<=42-40°C | 0.37 | GV2-P06+2*LC1D09P7+OF+SD+E.R.H | REV-.37KW-230AC-1
415 | Thermal Relay | Reverse | IP<=42-35°C | 0.37 | GV2-P06+2*LC1D09P7+OF+SD+E.R.H | REV-.37KW-230AC-1
415 | Thermal Relay | Reverse | IP<=42-45°C / IP<=54-35°C | 0.37 | GV2-P06+2*LC1D09P7+OF+SD+E.R.H | REV-.37KW-230AC-1
415 | Thermal Relay | Reverse | IP<=42-50°C / IP<=54-40°C | 0.37 | GV2-P06+2*LC1D09P7+OF+SD+E.R.H | REV-.37KW-230AC-1
415 | Thermal Relay | Reverse | IP<=54-45°C | 0.37 | GV2-P06+2*LC1D09P7+OF+SD+E.R.H | REV-.37KW-230AC-1
415 | Thermal Relay | Reverse | IP<=54-50°C | 0.37 | GV2-P06+2*LC1D09P7+OF+SD+E.R.H | REV-.37KW-230AC-1
415 | Thermal Relay | Reverse | IP<=42-40°C | 0.55 | GV2-P06+2*LC1D09P7+OF+SD+E.R.H | REV-0.55KW-230AC-1
415 | Thermal Relay | Reverse | IP<=42-35°C | 0.55 | GV2-P06+2*LC1D09P7+OF+SD+E.R.H | REV-0.55KW-230AC-1
415 | Thermal Relay | Reverse | IP<=42-45°C / IP<=54-35°C | 0.55 | GV2-P06+2*LC1D09P7+OF+SD+E.R.H | REV-0.55KW-230AC-1
415 | Thermal Relay | Reverse | IP<=42-50°C / IP<=54-40°C | 0.55 | GV2-P06+2*LC1D09P7+OF+SD+E.R.H | REV-0.55KW-230AC-1
415 | Thermal Relay | Reverse | IP<=54-45°C | 0.55 | GV2-P06+2*LC1D09P7+OF+SD+E.R.H | REV-0.55KW-230AC-1
415 | Thermal Relay | Reverse | IP<=54-50°C | 0.55 | GV2-P06+2*LC1D09P7+OF+SD+E.R.H | REV-0.55KW-230AC-1
415 | Thermal Relay | Reverse | IP<=42-40°C | 0.75 | GV2-P07+2*LC1D09P7+OF+SD+E.R.H | REV-0.75KW-230AC-1
415 | Thermal Relay | Reverse | IP<=42-35°C | 0.75 | GV2-P07+2*LC1D09P7+OF+SD+E.R.H | REV-0.75KW-230AC-1
415 | Thermal Relay | Reverse | IP<=42-45°C / IP<=54-35°C | 0.75 | GV2-P07+2*LC1D09P7+OF+SD+E.R.H | REV-0.75KW-230AC-1
415 | Thermal Relay | Reverse | IP<=42-50°C / IP<=54-40°C | 0.75 | GV2-P07+2*LC1D09P7+OF+SD+E.R.H | REV-0.75KW-230AC-1
415 | Thermal Relay | Reverse | IP<=54-45°C | 0.75 | GV2-P07+2*LC1D09P7+OF+SD+E.R.H | REV-0.75KW-230AC-1
415 | Thermal Relay | Reverse | IP<=54-50°C | 0.75 | GV2-P07+2*LC1D09P7+OF+SD+E.R.H | REV-0.75KW-230AC-1
415 | Thermal Relay | Reverse | IP<=42-40°C | 1.1 | GV2-P08+2*LC1D09P7+OF+SD+E.R.H | REV-1.1KW-230AC-1
415 | Thermal Relay | Reverse | IP<=42-35°C | 1.1 | GV2-P08+2*LC1D09P7+OF+SD+E.R.H | REV-1.1KW-230AC-1
415 | Thermal Relay | Reverse | IP<=42-45°C / IP<=54-35°C | 1.1 | GV2-P08+2*LC1D09P7+OF+SD+E.R.H | REV-1.1KW-230AC-1
415 | Thermal Relay | Reverse | IP<=42-50°C / IP<=54-40°C | 1.1 | GV2-P08+2*LC1D09P7+OF+SD+E.R.H | REV-1.1KW-230AC-1
415 | Thermal Relay | Reverse | IP<=54-45°C | 1.1 | GV2-P08+2*LC1D09P7+OF+SD+E.R.H | REV-1.1KW-230AC-1
415 | Thermal Relay | Reverse | IP<=54-50°C | 1.1 | GV2-P08+2*LC1D09P7+OF+SD+E.R.H | REV-1.1KW-230AC-1
415 | Thermal Relay | Reverse | IP<=42-40°C | 1.5 | GV2-P08+2*LC1D09P7+OF+SD+E.R.H | REV-1.5KW-230AC-1
415 | Thermal Relay | Reverse | IP<=42-35°C | 1.5 | GV2-P08+2*LC1D09P7+OF+SD+E.R.H | REV-1.5KW-230AC-1
415 | Thermal Relay | Reverse | IP<=42-45°C / IP<=54-35°C | 1.5 | GV2-P08+2*LC1D09P7+OF+SD+E.R.H | REV-1.5KW-230AC-1
415 | Thermal Relay | Reverse | IP<=42-50°C / IP<=54-40°C | 1.5 | GV2-P08+2*LC1D09P7+OF+SD+E.R.H | REV-1.5KW-230AC-1
415 | Thermal Relay | Reverse | IP<=54-45°C | 1.5 | GV2-P08+2*LC1D09P7+OF+SD+E.R.H | REV-1.5KW-230AC-1
415 | Thermal Relay | Reverse | IP<=54-50°C | 1.5 | GV2-P08+2*LC1D09P7+OF+SD+E.R.H | REV-1.5KW-230AC-1
415 | Thermal Relay | Reverse | IP<=42-40°C | 2.2 | GV2-P10+2*LC1D09P7+OF+SD+E.R.H | REV-2.2KW-230AC-1
415 | Thermal Relay | Reverse | IP<=42-35°C | 2.2 | GV2-P10+2*LC1D09P7+OF+SD+E.R.H | REV-2.2KW-230AC-1
415 | Thermal Relay | Reverse | IP<=42-45°C / IP<=54-35°C | 2.2 | GV2-P10+2*LC1D09P7+OF+SD+E.R.H | REV-2.2KW-230AC-1
415 | Thermal Relay | Reverse | IP<=42-50°C / IP<=54-40°C | 2.2 | GV2-P10+2*LC1D09P7+OF+SD+E.R.H | REV-2.2KW-230AC-1
415 | Thermal Relay | Reverse | IP<=54-45°C | 2.2 | GV2-P10+2*LC1D09P7+OF+SD+E.R.H | REV-2.2KW-230AC-1
415 | Thermal Relay | Reverse | IP<=54-50°C | 2.2 | GV2-P10+2*LC1D09P7+OF+SD+E.R.H | REV-2.2KW-230AC-1
415 | Thermal Relay | Reverse | IP<=42-40°C | 3 | GV2-P14+2*LC1D09P7+OF+SD+E.R.H | REV-3KW-230AC-1
415 | Thermal Relay | Reverse | IP<=42-35°C | 3 | GV2-P14+2*LC1D09P7+OF+SD+E.R.H | REV-3KW-230AC-1
415 | Thermal Relay | Reverse | IP<=42-45°C / IP<=54-35°C | 3 | GV2-P14+2*LC1D09P7+OF+SD+E.R.H | REV-3KW-230AC-1
415 | Thermal Relay | Reverse | IP<=42-50°C / IP<=54-40°C | 3 | GV2-P14+2*LC1D09P7+OF+SD+E.R.H | REV-3KW-230AC-1
415 | Thermal Relay | Reverse | IP<=54-45°C | 3 | GV2-P14+2*LC1D09P7+OF+SD+E.R.H | REV-3KW-230AC-1
415 | Thermal Relay | Reverse | IP<=54-50°C | 3 | GV2-P14+2*LC1D09P7+OF+SD+E.R.H | REV-3KW-230AC-1
415 | Thermal Relay | Reverse | IP<=42-40°C | 4 | GV2-P14+2*LC1D18P7+OF+SD+E.R.H | REV-4KW-230AC-1
415 | Thermal Relay | Reverse | IP<=42-35°C | 4 | GV2-P14+2*LC1D18P7+OF+SD+E.R.H | REV-4KW-230AC-1
415 | Thermal Relay | Reverse | IP<=42-45°C / IP<=54-35°C | 4 | GV2-P14+2*LC1D18P7+OF+SD+E.R.H | REV-4KW-230AC-1
415 | Thermal Relay | Reverse | IP<=42-50°C / IP<=54-40°C | 4 | GV2-P14+2*LC1D18P7+OF+SD+E.R.H | REV-4KW-230AC-1
415 | Thermal Relay | Reverse | IP<=54-45°C | 4 | GV2-P14+2*LC1D18P7+OF+SD+E.R.H | REV-4KW-230AC-1
415 | Thermal Relay | Reverse | IP<=54-50°C | 4 | GV2-P14+2*LC1D18P7+OF+SD+E.R.H | REV-4KW-230AC-1
415 | Thermal Relay | Reverse | IP<=42-40°C | 5.5 | GV2-P16+2*LC1D25P7+OF+SD+E.R.H | REV-5.5KW-230AC-1
415 | Thermal Relay | Reverse | IP<=42-35°C | 5.5 | GV2-P16+2*LC1D25P7+OF+SD+E.R.H | REV-5.5KW-230AC-1
415 | Thermal Relay | Reverse | IP<=42-45°C / IP<=54-35°C | 5.5 | GV2-P16+2*LC1D25P7+OF+SD+E.R.H | REV-5.5KW-230AC-1
415 | Thermal Relay | Reverse | IP<=42-50°C / IP<=54-40°C | 5.5 | GV2-P16+2*LC1D25P7+OF+SD+E.R.H | REV-5.5KW-230AC-1
415 | Thermal Relay | Reverse | IP<=54-45°C | 5.5 | GV2-P16+2*LC1D25P7+OF+SD+E.R.H | REV-5.5KW-230AC-1
415 | Thermal Relay | Reverse | IP<=54-50°C | 5.5 | GV2-P16+2*LC1D25P7+OF+SD+E.R.H | REV-5.5KW-230AC-1
415 | Thermal Relay | Reverse | IP<=42-40°C | 7.5 | NSX100H-MA25+2*LC1D40P7+LRD21-Aux | REV-7.5KW-230AC-1
415 | Thermal Relay | Reverse | IP<=42-35°C | 7.5 | NSX100H-MA25+2*LC1D40P7+LRD21-Aux | REV-7.5KW-230AC-1
415 | Thermal Relay | Reverse | IP<=42-45°C / IP<=54-35°C | 7.5 | NSX100H-MA25+2*LC1D40P7+LRD21-Aux | REV-7.5KW-230AC-1
415 | Thermal Relay | Reverse | IP<=42-50°C / IP<=54-40°C | 7.5 | NSX100H-MA25+2*LC1D40P7+LRD21-Aux | REV-7.5KW-230AC-1
415 | Thermal Relay | Reverse | IP<=54-45°C | 7.5 | NSX100H-MA25+2*LC1D40P7+LRD21-Aux | REV-7.5KW-230AC-1
415 | Thermal Relay | Reverse | IP<=54-50°C | 7.5 | NSX100H-MA25+2*LC1D40P7+LRD21-Aux | REV-7.5KW-230AC-1
415 | Thermal Relay | Reverse | IP<=42-40°C | 10 | NSX100H-MA25+2*LC1D40P7+LRD3322-Aux | REV-10KW-230AC-1
415 | Thermal Relay | Reverse | IP<=42-35°C | 10 | NSX100H-MA25+2*LC1D40P7+LRD3322-Aux | REV-10KW-230AC-1
415 | Thermal Relay | Reverse | IP<=42-45°C / IP<=54-35°C | 10 | NSX100H-MA25+2*LC1D40P7+LRD3322-Aux | REV-10KW-230AC-1
415 | Thermal Relay | Reverse | IP<=42-50°C / IP<=54-40°C | 10 | NSX100H-MA25+2*LC1D40P7+LRD3322-Aux | REV-10KW-230AC-1
415 | Thermal Relay | Reverse | IP<=54-45°C | 10 | NSX100H-MA25+2*LC1D40P7+LRD3322-Aux | REV-10KW-230AC-1
415 | Thermal Relay | Reverse | IP<=54-50°C | 10 | NSX100H-MA25+2*LC1D40P7+LRD3322-Aux | REV-10KW-230AC-1
415 | Thermal Relay | Reverse | IP<=42-40°C | 11 | NSX100H-MA25+2*LC1D40P7+LRD3322-Aux | REV-11KW-230AC-1
415 | Thermal Relay | Reverse | IP<=42-35°C | 11 | NSX100H-MA25+2*LC1D40P7+LRD3322-Aux | REV-11KW-230AC-1
415 | Thermal Relay | Reverse | IP<=42-45°C / IP<=54-35°C | 11 | NSX100H-MA25+2*LC1D40P7+LRD3322-Aux | REV-11KW-230AC-1
415 | Thermal Relay | Reverse | IP<=42-50°C / IP<=54-40°C | 11 | NSX100H-MA25+2*LC1D40P7+LRD3322-Aux | REV-11KW-230AC-1
415 | Thermal Relay | Reverse | IP<=54-45°C | 11 | NSX100H-MA25+2*LC1D40P7+LRD3322-Aux | REV-11KW-230AC-1
415 | Thermal Relay | Reverse | IP<=54-50°C | 11 | NSX100H-MA25+2*LC1D40P7+LRD3322-Aux | REV-11KW-230AC-1
415 | Thermal Relay | Reverse | IP<=42-40°C | 15 | NSX100H-MA50+2*LC1D80P7+LRD3353-Aux | REV-15KW-230AC-1
415 | Thermal Relay | Reverse | IP<=42-35°C | 15 | NSX100H-MA50+2*LC1D80P7+LRD3353-Aux | REV-15KW-230AC-1
415 | Thermal Relay | Reverse | IP<=42-45°C / IP<=54-35°C | 15 | NSX100H-MA50+2*LC1D80P7+LRD3353-Aux | REV-15KW-230AC-1
415 | Thermal Relay | Reverse | IP<=42-50°C / IP<=54-40°C | 15 | NSX100H-MA50+2*LC1D80P7+LRD3353-Aux | REV-15KW-230AC-1
415 | Thermal Relay | Reverse | IP<=54-45°C | 15 | NSX100H-MA50+2*LC1D80P7+LRD3353-Aux | REV-15KW-230AC-1
415 | Thermal Relay | Reverse | IP<=54-50°C | 15 | NSX100H-MA50+2*LC1D80P7+LRD3353-Aux | REV-15KW-230AC-1
415 | Thermal Relay | Reverse | IP<=42-40°C | 18.5 | NSX100H-MA50+2*LC1D80P7+LRD3355-Aux | REV-18.5KW-230AC-1
415 | Thermal Relay | Reverse | IP<=42-35°C | 18.5 | NSX100H-MA50+2*LC1D80P7+LRD3355-Aux | REV-18.5KW-230AC-1
415 | Thermal Relay | Reverse | IP<=42-45°C / IP<=54-35°C | 18.5 | NSX100H-MA50+2*LC1D80P7+LRD3355-Aux | REV-18.5KW-230AC-1
415 | Thermal Relay | Reverse | IP<=42-50°C / IP<=54-40°C | 18.5 | NSX100H-MA50+2*LC1D80P7+LRD3355-Aux | REV-18.5KW-230AC-1
415 | Thermal Relay | Reverse | IP<=54-45°C | 18.5 | NSX100H-MA50+2*LC1D80P7+LRD3355-Aux | REV-18.5KW-230AC-1
415 | Thermal Relay | Reverse | IP<=54-50°C | 18.5 | NSX100H-MA50+2*LC1D80P7+LRD3355-Aux | REV-18.5KW-230AC-1
415 | Thermal Relay | Reverse | IP<=42-40°C | 22 | NSX100H-MA50+2*LC1D80P7+LRD3357-Aux | REV-22KW-230AC-1
415 | Thermal Relay | Reverse | IP<=42-35°C | 22 | NSX100H-MA50+2*LC1D80P7+LRD3357-Aux | REV-22KW-230AC-1
415 | Thermal Relay | Reverse | IP<=42-45°C / IP<=54-35°C | 22 | NSX100H-MA50+2*LC1D80P7+LRD3357-Aux | REV-22KW-230AC-1
415 | Thermal Relay | Reverse | IP<=42-50°C / IP<=54-40°C | 22 | NSX100H-MA50+2*LC1D80P7+LRD3357-Aux | REV-22KW-230AC-1
415 | Thermal Relay | Reverse | IP<=54-45°C | 22 | NSX100H-MA50+2*LC1D80P7+LRD3357-Aux | REV-22KW-230AC-1
415 | Thermal Relay | Reverse | IP<=54-50°C | 22 | NSX100H-MA50+2*LC1D80P7+LRD3357-Aux | REV-22KW-230AC-1
415 | Thermal Relay | Reverse | IP<=42-40°C | 30 | NSX100H-MA100+2*LC1D80P7+LRD3359-Aux | REV-30KW-230AC-1
415 | Thermal Relay | Reverse | IP<=42-35°C | 30 | NSX100H-MA100+2*LC1D80P7+LRD3359-Aux | REV-30KW-230AC-1
415 | Thermal Relay | Reverse | IP<=42-45°C / IP<=54-35°C | 30 | NSX100H-MA100+2*LC1D80P7+LRD3359-Aux | REV-30KW-230AC-1
415 | Thermal Relay | Reverse | IP<=42-50°C / IP<=54-40°C | 30 | NSX100H-MA100+2*LC1D80P7+LRD3359-Aux | REV-30KW-230AC-1
415 | Thermal Relay | Reverse | IP<=54-45°C | 30 | NSX100H-MA100+2*LC1D80P7+LRD3359-Aux | REV-30KW-230AC-1
415 | Thermal Relay | Reverse | IP<=54-50°C | 30 | NSX100H-MA100+2*LC1D80P7+LRD3359-Aux | REV-30KW-230AC-1
415 | Thermal Relay | Reverse | IP<=42-40°C | 37 | NSX100H-MA100+2*LC1D80P7+LRD3363-Aux | REV-37KW-230AC-1
415 | Thermal Relay | Reverse | IP<=42-35°C | 37 | NSX100H-MA100+2*LC1D80P7+LRD3363-Aux | REV-37KW-230AC-1
415 | Thermal Relay | Reverse | IP<=42-45°C / IP<=54-35°C | 37 | NSX100H-MA100+2*LC1D80P7+LRD3363-Aux | REV-37KW-230AC-1
415 | Thermal Relay | Reverse | IP<=42-50°C / IP<=54-40°C | 37 | NSX100H-MA100+2*LC1D80P7+LRD3363-Aux | REV-37KW-230AC-1
415 | Thermal Relay | Reverse | IP<=54-45°C | 37 | NSX100H-MA100+2*LC1D115P7+LRD3363-Aux | REV-37KW-230AC-2
415 | Thermal Relay | Reverse | IP<=54-50°C | 37 | NSX100H-MA100+2*LC1D115P7+LRD3363-Aux | REV-37KW-230AC-2
415 | Thermal Relay | Reverse | IP<=42-40°C | 45 | NSX100H-MA100+2*LC1D115P7+LR9D5367-Aux | REV-45KW-230AC-1
415 | Thermal Relay | Reverse | IP<=42-35°C | 45 | NSX100H-MA100+2*LC1D115P7+LR9D5367-Aux | REV-45KW-230AC-1
415 | Thermal Relay | Reverse | IP<=42-45°C / IP<=54-35°C | 45 | NSX100H-MA100+2*LC1D115P7+LR9D5367-Aux | REV-45KW-230AC-1
415 | Thermal Relay | Reverse | IP<=42-50°C / IP<=54-40°C | 45 | NSX100H-MA100+2*LC1D115P7+LR9D5367-Aux | REV-45KW-230AC-1
415 | Thermal Relay | Reverse | IP<=54-45°C | 45 | NSX100H-MA100+2*LC1D115P7+LR9D5367-Aux | REV-45KW-230AC-1
415 | Thermal Relay | Reverse | IP<=54-50°C | 45 | NSX100H-MA100+2*LC1D115P7+LR9D5367-Aux | REV-45KW-230AC-1
415 | Thermal Relay | Reverse | IP<=42-40°C | 55 | NSX160H-MA150+2*LC1D150P7+LR9D5369-Aux | REV-55KW-230AC-1
415 | Thermal Relay | Reverse | IP<=42-35°C | 55 | NSX160H-MA150+2*LC1D150P7+LR9D5369-Aux | REV-55KW-230AC-1
415 | Thermal Relay | Reverse | IP<=42-45°C / IP<=54-35°C | 55 | NSX160H-MA150+2*LC1D150P7+LR9D5369-Aux | REV-55KW-230AC-1
415 | Thermal Relay | Reverse | IP<=42-50°C / IP<=54-40°C | 55 | NSX160H-MA150+2*LC1D150P7+LR9D5369-Aux | REV-55KW-230AC-1
415 | Thermal Relay | Reverse | IP<=54-45°C | 55 | NSX160H-MA150+2*LC1D150P7+LR9D5369-Aux | REV-55KW-230AC-1
415 | Thermal Relay | Reverse | IP<=54-50°C | 55 | NSX160H-MA150+2*LC1F185P7+LR9D5369-Aux | REV-55KW-230AC-2
415 | Thermal Relay | Reverse | IP<=42-40°C | 75 | NSX160H-MA150+2*LC1D150P7+LR9D5369-Aux | REV-75KW-230AC-1
415 | Thermal Relay | Reverse | IP<=42-35°C | 75 | NSX160H-MA150+2*LC1D150P7+LR9D5369-Aux | REV-75KW-230AC-1
415 | Thermal Relay | Reverse | IP<=42-45°C / IP<=54-35°C | 75 | NSX160H-MA150+2*LC1F185P7+LR9D5369-Aux | REV-75KW-230AC-2
415 | Thermal Relay | Reverse | IP<=42-50°C / IP<=54-40°C | 75 | NSX160H-MA150+2*LC1F185P7+LR9D5369-Aux | REV-75KW-230AC-2
415 | Thermal Relay | Reverse | IP<=54-45°C | 75 | NSX160H-MA150+2*LC1F225P7+LR9D5369-Aux | REV-75KW-230AC-3
415 | Thermal Relay | Reverse | IP<=54-50°C | 75 | NSX160H-MA150+2*LC1F225P7+LR9D5369-Aux | REV-75KW-230AC-3
415 | Thermal Relay | Reverse | IP<=42-40°C | 90 | NSX250H-MA220+2*LC1F185P7+LR9F5371-Aux | REV-90KW-230AC-1
415 | Thermal Relay | Reverse | IP<=42-35°C | 90 | NSX250H-MA220+2*LC1F185P7+LR9F5371-Aux | REV-90KW-230AC-1
415 | Thermal Relay | Reverse | IP<=42-45°C / IP<=54-35°C | 90 | NSX250H-MA220+2*LC1F225P7+LR9F5371-Aux | REV-90KW-230AC-2
415 | Thermal Relay | Reverse | IP<=42-50°C / IP<=54-40°C | 90 | NSX250H-MA220+2*LC1F225P7+LR9F5371-Aux | REV-90KW-230AC-2
415 | Thermal Relay | Reverse | IP<=54-45°C | 90 | NSX250H-MA220+2*LC1F265P7+LR9F5371-Aux | REV-90KW-230AC-3
415 | Thermal Relay | Reverse | IP<=54-50°C | 90 | NSX250H-MA220+2*LC1F265P7+LR9F5371-Aux | REV-90KW-230AC-3
415 | Thermal Relay | Reverse | IP<=42-40°C | 110 | NSX250H-MA220+2*LC1F225P7+LR9F5371-Aux | REV-110KW-230AC-1
415 | Thermal Relay | Reverse | IP<=42-35°C | 110 | NSX250H-MA220+2*LC1F225P7+LR9F5371-Aux | REV-110KW-230AC-1
415 | Thermal Relay | Reverse | IP<=42-45°C / IP<=54-35°C | 110 | NSX250H-MA220+2*LC1F265P7+LR9F5371-Aux | REV-110KW-230AC-2
415 | Thermal Relay | Reverse | IP<=42-50°C / IP<=54-40°C | 110 | NSX250H-MA220+2*LC1F265P7+LR9F5371-Aux | REV-110KW-230AC-2
415 | Thermal Relay | Reverse | IP<=54-45°C | 110 | NSX250H-MA220+2*LC1F330P7+LR9F5371-Aux | REV-110KW-230AC-3
415 | Thermal Relay | Reverse | IP<=54-50°C | 110 | NSX250H-MA220+2*LC1F330P7+LR9F5371-Aux | REV-110KW-230AC-3
415 | Thermal Relay | Reverse | IP<=42-35°C | 132 | NSX400H/320A+2*LC1F265P7+LR9F7375-Aux | REV-132KW-230AC-1
415 | Thermal Relay | Reverse | IP<=42-40°C | 132 | NSX400H/320A+2*LC1F265P7+LR9F7375-Aux | REV-132KW-230AC-1
415 | Thermal Relay | Reverse | IP<=42-45°C / IP<=54-35°C | 132 | NSX400H/320A+2*LC1F330P7+LR9F7375-Aux | REV-132KW-230AC-2
415 | Thermal Relay | Reverse | IP<=42-50°C / IP<=54-40°C | 132 | NSX400H/320A+2*LC1F330P7+LR9F7375-Aux | REV-132KW-230AC-2
415 | Thermal Relay | Reverse | IP<=54-45°C | 132 | NSX400H/320A+2*LC1F330P7+LR9F7375-Aux | REV-132KW-230AC-2
415 | Thermal Relay | Reverse | IP<=54-50°C | 132 | NSX400H/320A+2*LC1F400P7+LR9F7375-Aux | REV-132KW-230AC-3
415 | Thermal Relay | Reverse | IP<=42-35°C | 160 | NSX400H/320A+2*LC1F330P7+LR9F7375-Aux | REV-160KW-230AC-1
415 | Thermal Relay | Reverse | IP<=42-40°C | 160 | NSX400H/320A+2*LC1F330P7+LR9F7375-Aux | REV-160KW-230AC-1
415 | Thermal Relay | Reverse | IP<=42-45°C / IP<=54-35°C | 160 | NSX400H/320A+2*LC1F330P7+LR9F7375-Aux | REV-160KW-230AC-1
415 | Thermal Relay | Reverse | IP<=42-50°C / IP<=54-40°C | 160 | NSX400H/320A+2*LC1F400P7+LR9F7375-Aux | REV-160KW-230AC-2
415 | Thermal Relay | Reverse | IP<=54-45°C | 160 | NSX400H/320A+2*LC1F400P7+LR9F7375-Aux | REV-160KW-230AC-2
415 | Thermal Relay | Reverse | IP<=54-50°C | 160 | NSX400H/320A+2*LC1F500P7+LR9F7375-Aux | REV-160KW-230AC-3
415 | Thermal Relay | Reverse | IP<=42-35°C | 200 | NSX630H/500A+2*LC1F400P7+LR9F7379-Aux | REV-200KW-230AC-1
415 | Thermal Relay | Reverse | IP<=42-40°C | 200 | NSX630H/500A+2*LC1F400P7+LR9F7379-Aux | REV-200KW-230AC-1
415 | Thermal Relay | Reverse | IP<=42-45°C / IP<=54-35°C | 200 | NSX630H/500A+2*LC1F500P7+LR9F7379-Aux | REV-200KW-230AC-2
415 | Thermal Relay | Reverse | IP<=42-50°C / IP<=54-40°C | 200 | NSX630H/500A+2*LC1F500P7+LR9F7379-Aux | REV-200KW-230AC-2
415 | Thermal Relay | Reverse | IP<=42-35°C | 220 | NSX630H/500A+2*LC1F500P7+LR9F7379-Aux | REV-220KW-230AC-1
415 | Thermal Relay | Reverse | IP<=42-40°C | 220 | NSX630H/500A+2*LC1F500P7+LR9F7379-Aux | REV-220KW-230AC-1
415 | Thermal Relay | Reverse | IP<=42-45°C / IP<=54-35°C | 220 | NSX630H/500A+2*LC1F500P7+LR9F7379-Aux | REV-220KW-230AC-1
415 | Thermal Relay | Reverse | IP<=42-50°C / IP<=54-40°C | 220 | NSX630H/500A+2*LC1F500P7+LR9F7379-Aux | REV-220KW-230AC-1
415 | Thermal Relay | Reverse | IP<=42-35°C | 250 | NSX630H/500A+2*LC1F500P7+LR9F7379-Aux | REV-250KW-230AC-1
415 | Thermal Relay | Reverse | IP<=42-40°C | 250 | NSX630H/500A+2*LC1F500P7+LR9F7379-Aux | REV-250KW-230AC-1
415 | Thermal Relay | Reverse | IP<=42-45°C / IP<=54-35°C | 250 | NSX630H/500A+2*LC1F500P7+LR9F7379-Aux | REV-250KW-230AC-1
415 | Thermal Relay | Y_D | IP42-35C | 0.37 | GV2-P06+3*LC1D09P7+OF+SD+E.R.H | SD-0.37KW-230AC-1
415 | Thermal Relay | Y_D | IP42-40C | 0.37 | GV2-P06+3*LC1D09P7+OF+SD+E.R.H | SD-0.37KW-230AC-1
415 | Thermal Relay | Y_D | IP42-45C¦54-35C | 0.37 | GV2-P06+3*LC1D09P7+OF+SD+E.R.H | SD-0.37KW-230AC-1
415 | Thermal Relay | Y_D | IP42-50C¦54-40C | 0.37 | GV2-P06+3*LC1D09P7+OF+SD+E.R.H | SD-0.37KW-230AC-1
415 | Thermal Relay | Y_D | IP54-45C | 0.37 | GV2-P06+3*LC1D09P7+OF+SD+E.R.H | SD-0.37KW-230AC-1
415 | Thermal Relay | Y_D | IP54-50C | 0.37 | GV2-P06+3*LC1D09P7+OF+SD+E.R.H | SD-0.37KW-230AC-1
415 | Thermal Relay | Y_D | IP42-35C | 0.55 | GV2-P06+3*LC1D09P7+OF+SD+E.R.H | SD-0.55KW-230AC-1
415 | Thermal Relay | Y_D | IP42-40C | 0.55 | GV2-P06+3*LC1D09P7+OF+SD+E.R.H | SD-0.55KW-230AC-1
415 | Thermal Relay | Y_D | IP42-45C¦54-35C | 0.55 | GV2-P06+3*LC1D09P7+OF+SD+E.R.H | SD-0.55KW-230AC-1
415 | Thermal Relay | Y_D | IP42-50C¦54-40C | 0.55 | GV2-P06+3*LC1D09P7+OF+SD+E.R.H | SD-0.55KW-230AC-1
415 | Thermal Relay | Y_D | IP54-45C | 0.55 | GV2-P06+3*LC1D09P7+OF+SD+E.R.H | SD-0.55KW-230AC-1
415 | Thermal Relay | Y_D | IP54-50C | 0.55 | GV2-P06+3*LC1D09P7+OF+SD+E.R.H | SD-0.55KW-230AC-1
415 | Thermal Relay | Y_D | IP42-35C | 0.75 | GV2-P07+3*LC1D09P7+OF+SD+E.R.H | SD-0.75KW-230AC-1
415 | Thermal Relay | Y_D | IP42-40C | 0.75 | GV2-P07+3*LC1D09P7+OF+SD+E.R.H | SD-0.75KW-230AC-1
415 | Thermal Relay | Y_D | IP42-45C¦54-35C | 0.75 | GV2-P07+3*LC1D09P7+OF+SD+E.R.H | SD-0.75KW-230AC-1
415 | Thermal Relay | Y_D | IP42-50C¦54-40C | 0.75 | GV2-P07+3*LC1D09P7+OF+SD+E.R.H | SD-0.75KW-230AC-1
415 | Thermal Relay | Y_D | IP54-45C | 0.75 | GV2-P07+3*LC1D09P7+OF+SD+E.R.H | SD-0.75KW-230AC-1
415 | Thermal Relay | Y_D | IP54-50C | 0.75 | GV2-P07+3*LC1D09P7+OF+SD+E.R.H | SD-0.75KW-230AC-1
415 | Thermal Relay | Y_D | IP42-35C | 1.1 | GV2-P08+3*LC1D09P7+OF+SD+E.R.H | SD-1.1KW-230AC-1
415 | Thermal Relay | Y_D | IP42-40C | 1.1 | GV2-P08+3*LC1D09P7+OF+SD+E.R.H | SD-1.1KW-230AC-1
415 | Thermal Relay | Y_D | IP42-45C¦54-35C | 1.1 | GV2-P08+3*LC1D09P7+OF+SD+E.R.H | SD-1.1KW-230AC-1
415 | Thermal Relay | Y_D | IP42-50C¦54-40C | 1.1 | GV2-P08+3*LC1D09P7+OF+SD+E.R.H | SD-1.1KW-230AC-1
415 | Thermal Relay | Y_D | IP54-45C | 1.1 | GV2-P08+3*LC1D09P7+OF+SD+E.R.H | SD-1.1KW-230AC-1
415 | Thermal Relay | Y_D | IP54-50C | 1.1 | GV2-P08+3*LC1D09P7+OF+SD+E.R.H | SD-1.1KW-230AC-1
415 | Thermal Relay | Y_D | IP42-35C | 1.5 | GV2-P08+3*LC1D09P7+OF+SD+E.R.H | SD-1.5KW-230AC-1
415 | Thermal Relay | Y_D | IP42-40C | 1.5 | GV2-P08+3*LC1D09P7+OF+SD+E.R.H | SD-1.5KW-230AC-1
415 | Thermal Relay | Y_D | IP42-45C¦54-35C | 1.5 | GV2-P08+3*LC1D09P7+OF+SD+E.R.H | SD-1.5KW-230AC-1
415 | Thermal Relay | Y_D | IP42-50C¦54-40C | 1.5 | GV2-P08+3*LC1D09P7+OF+SD+E.R.H | SD-1.5KW-230AC-1
415 | Thermal Relay | Y_D | IP54-45C | 1.5 | GV2-P08+3*LC1D09P7+OF+SD+E.R.H | SD-1.5KW-230AC-1
415 | Thermal Relay | Y_D | IP54-50C | 1.5 | GV2-P08+3*LC1D09P7+OF+SD+E.R.H | SD-1.5KW-230AC-1
415 | Thermal Relay | Y_D | IP42-35C | 2.2 | GV2-P10+3*LC1D18P7+OF+SD+E.R.H | SD-2.2KW-230AC-1
415 | Thermal Relay | Y_D | IP42-40C | 2.2 | GV2-P10+3*LC1D18P7+OF+SD+E.R.H | SD-2.2KW-230AC-1
415 | Thermal Relay | Y_D | IP42-45C¦54-35C | 2.2 | GV2-P10+3*LC1D18P7+OF+SD+E.R.H | SD-2.2KW-230AC-1
415 | Thermal Relay | Y_D | IP42-50C¦54-40C | 2.2 | GV2-P10+3*LC1D18P7+OF+SD+E.R.H | SD-2.2KW-230AC-1
415 | Thermal Relay | Y_D | IP54-45C | 2.2 | GV2-P10+3*LC1D18P7+OF+SD+E.R.H | SD-2.2KW-230AC-1
415 | Thermal Relay | Y_D | IP54-50C | 2.2 | GV2-P10+3*LC1D18P7+OF+SD+E.R.H | SD-2.2KW-230AC-1
415 | Thermal Relay | Y_D | IP42-35C | 3 | GV2-P14+3*LC1D18P7+OF+SD+E.R.H | SD-3KW-230AC-1
415 | Thermal Relay | Y_D | IP42-40C | 3 | GV2-P14+3*LC1D18P7+OF+SD+E.R.H | SD-3KW-230AC-1
415 | Thermal Relay | Y_D | IP42-45C¦54-35C | 3 | GV2-P14+3*LC1D18P7+OF+SD+E.R.H | SD-3KW-230AC-1
415 | Thermal Relay | Y_D | IP42-50C¦54-40C | 3 | GV2-P14+3*LC1D18P7+OF+SD+E.R.H | SD-3KW-230AC-1
415 | Thermal Relay | Y_D | IP54-45C | 3 | GV2-P14+3*LC1D18P7+OF+SD+E.R.H | SD-3KW-230AC-1
415 | Thermal Relay | Y_D | IP54-50C | 3 | GV2-P14+3*LC1D18P7+OF+SD+E.R.H | SD-3KW-230AC-1
415 | Thermal Relay | Y_D | IP42-35C | 4 | GV2-P14+3*LC1D18P7+OF+SD+E.R.H | SD-4KW-230AC-1
415 | Thermal Relay | Y_D | IP42-40C | 4 | GV2-P14+3*LC1D18P7+OF+SD+E.R.H | SD-4KW-230AC-1
415 | Thermal Relay | Y_D | IP42-45C¦54-35C | 4 | GV2-P14+3*LC1D18P7+OF+SD+E.R.H | SD-4KW-230AC-1
415 | Thermal Relay | Y_D | IP42-50C¦54-40C | 4 | GV2-P14+3*LC1D18P7+OF+SD+E.R.H | SD-4KW-230AC-1
415 | Thermal Relay | Y_D | IP54-45C | 4 | GV2-P14+3*LC1D18P7+OF+SD+E.R.H | SD-4KW-230AC-1
415 | Thermal Relay | Y_D | IP54-50C | 4 | GV2-P14+3*LC1D18P7+OF+SD+E.R.H | SD-4KW-230AC-1
415 | Thermal Relay | Y_D | IP42-35C | 5.5 | GV2-P16+3*LC1D25P7+OF+SD+E.R.H | SD-5.5KW-230AC-1
415 | Thermal Relay | Y_D | IP42-40C | 5.5 | GV2-P16+3*LC1D25P7+OF+SD+E.R.H | SD-5.5KW-230AC-1
415 | Thermal Relay | Y_D | IP42-45C¦54-35C | 5.5 | GV2-P16+3*LC1D25P7+OF+SD+E.R.H | SD-5.5KW-230AC-1
415 | Thermal Relay | Y_D | IP42-50C¦54-40C | 5.5 | GV2-P16+3*LC1D25P7+OF+SD+E.R.H | SD-5.5KW-230AC-1
415 | Thermal Relay | Y_D | IP54-45C | 5.5 | GV2-P16+3*LC1D25P7+OF+SD+E.R.H | SD-5.5KW-230AC-1
415 | Thermal Relay | Y_D | IP54-50C | 5.5 | GV2-P16+3*LC1D25P7+OF+SD+E.R.H | SD-5.5KW-230AC-1
415 | Thermal Relay | Y_D | IP42-35C | 7.5 | NSX100H-MA25+3*LC1D40P7+LRD21-Aux | SD-7.5KW-230AC-1
415 | Thermal Relay | Y_D | IP42-40C | 7.5 | NSX100H-MA25+3*LC1D40P7+LRD21-Aux | SD-7.5KW-230AC-1
415 | Thermal Relay | Y_D | IP42-45C¦54-35C | 7.5 | NSX100H-MA25+3*LC1D40P7+LRD21-Aux | SD-7.5KW-230AC-1
415 | Thermal Relay | Y_D | IP42-50C¦54-40C | 7.5 | NSX100H-MA25+3*LC1D40P7+LRD21-Aux | SD-7.5KW-230AC-1
415 | Thermal Relay | Y_D | IP54-45C | 7.5 | NSX100H-MA25+3*LC1D40P7+LRD21-Aux | SD-7.5KW-230AC-1
415 | Thermal Relay | Y_D | IP54-50C | 7.5 | NSX100H-MA25+3*LC1D40P7+LRD21-Aux | SD-7.5KW-230AC-1
415 | Thermal Relay | Y_D | IP42-35C | 10 | NSX100H-MA25+3*LC1D40P7+LRD3322-Aux | SD-10KW-230AC-1
415 | Thermal Relay | Y_D | IP42-40C | 10 | NSX100H-MA25+3*LC1D40P7+LRD3322-Aux | SD-10KW-230AC-1
415 | Thermal Relay | Y_D | IP42-45C¦54-35C | 10 | NSX100H-MA25+3*LC1D40P7+LRD3322-Aux | SD-10KW-230AC-1
415 | Thermal Relay | Y_D | IP42-50C¦54-40C | 10 | NSX100H-MA25+3*LC1D40P7+LRD3322-Aux | SD-10KW-230AC-1
415 | Thermal Relay | Y_D | IP54-45C | 10 | NSX100H-MA25+3*LC1D40P7+LRD3322-Aux | SD-10KW-230AC-1
415 | Thermal Relay | Y_D | IP54-50C | 10 | NSX100H-MA25+3*LC1D40P7+LRD3322-Aux | SD-10KW-230AC-1
415 | Thermal Relay | Y_D | IP42-35C | 11 | NSX100H-MA25+3*LC1D40P7+LRD3322-Aux | SD-11KW-230AC-1
415 | Thermal Relay | Y_D | IP42-40C | 11 | NSX100H-MA25+3*LC1D40P7+LRD3322-Aux | SD-11KW-230AC-1
415 | Thermal Relay | Y_D | IP42-45C¦54-35C | 11 | NSX100H-MA25+3*LC1D40P7+LRD3322-Aux | SD-11KW-230AC-1
415 | Thermal Relay | Y_D | IP42-50C¦54-40C | 11 | NSX100H-MA25+3*LC1D40P7+LRD3322-Aux | SD-11KW-230AC-1
415 | Thermal Relay | Y_D | IP54-45C | 11 | NSX100H-MA25+3*LC1D40P7+LRD3322-Aux | SD-11KW-230AC-1
415 | Thermal Relay | Y_D | IP54-50C | 11 | NSX100H-MA25+3*LC1D40P7+LRD3322-Aux | SD-11KW-230AC-1
415 | Thermal Relay | Y_D | IP42-35C | 15 | NSX100H-MA50+3*LC1D80P7+LRD3353-Aux | SD-15KW-230AC-1
415 | Thermal Relay | Y_D | IP42-40C | 15 | NSX100H-MA50+3*LC1D80P7+LRD3353-Aux | SD-15KW-230AC-1
415 | Thermal Relay | Y_D | IP42-45C¦54-35C | 15 | NSX100H-MA50+3*LC1D80P7+LRD3353-Aux | SD-15KW-230AC-1
415 | Thermal Relay | Y_D | IP42-50C¦54-40C | 15 | NSX100H-MA50+3*LC1D80P7+LRD3353-Aux | SD-15KW-230AC-1
415 | Thermal Relay | Y_D | IP54-45C | 15 | NSX100H-MA50+3*LC1D80P7+LRD3353-Aux | SD-15KW-230AC-1
415 | Thermal Relay | Y_D | IP54-50C | 15 | NSX100H-MA50+3*LC1D80P7+LRD3353-Aux | SD-15KW-230AC-1
415 | Thermal Relay | Y_D | IP42-35C | 18.5 | NSX100H-MA50+3*LC1D80P7+LRD3355-Aux | SD-18.5KW-230AC-1
415 | Thermal Relay | Y_D | IP42-40C | 18.5 | NSX100H-MA50+3*LC1D80P7+LRD3355-Aux | SD-18.5KW-230AC-1
415 | Thermal Relay | Y_D | IP42-45C¦54-35C | 18.5 | NSX100H-MA50+3*LC1D80P7+LRD3355-Aux | SD-18.5KW-230AC-1
415 | Thermal Relay | Y_D | IP42-50C¦54-40C | 18.5 | NSX100H-MA50+3*LC1D80P7+LRD3355-Aux | SD-18.5KW-230AC-1
415 | Thermal Relay | Y_D | IP54-45C | 18.5 | NSX100H-MA50+3*LC1D80P7+LRD3355-Aux | SD-18.5KW-230AC-1
415 | Thermal Relay | Y_D | IP54-50C | 18.5 | NSX100H-MA50+3*LC1D80P7+LRD3355-Aux | SD-18.5KW-230AC-1
415 | Thermal Relay | Y_D | IP42-35C | 22 | NSX100H-MA50+3*LC1D80P7+LRD3357-Aux | SD-22KW-230AC-1
415 | Thermal Relay | Y_D | IP42-40C | 22 | NSX100H-MA50+3*LC1D80P7+LRD3357-Aux | SD-22KW-230AC-1
415 | Thermal Relay | Y_D | IP42-45C¦54-35C | 22 | NSX100H-MA50+3*LC1D80P7+LRD3357-Aux | SD-22KW-230AC-1
415 | Thermal Relay | Y_D | IP42-50C¦54-40C | 22 | NSX100H-MA50+3*LC1D80P7+LRD3357-Aux | SD-22KW-230AC-1
415 | Thermal Relay | Y_D | IP54-45C | 22 | NSX100H-MA50+3*LC1D80P7+LRD3357-Aux | SD-22KW-230AC-1
415 | Thermal Relay | Y_D | IP54-50C | 22 | NSX100H-MA50+3*LC1D80P7+LRD3357-Aux | SD-22KW-230AC-1
415 | Thermal Relay | Y_D | IP42-35C | 30 | NSX100H-MA100+3*LC1D80P7+LRD3359-Aux | SD-30KW-230AC-1
415 | Thermal Relay | Y_D | IP42-40C | 30 | NSX100H-MA100+3*LC1D80P7+LRD3359-Aux | SD-30KW-230AC-1
415 | Thermal Relay | Y_D | IP42-45C¦54-35C | 30 | NSX100H-MA100+3*LC1D80P7+LRD3359-Aux | SD-30KW-230AC-1
415 | Thermal Relay | Y_D | IP42-50C¦54-40C | 30 | NSX100H-MA100+3*LC1D80P7+LRD3359-Aux | SD-30KW-230AC-1
415 | Thermal Relay | Y_D | IP54-45C | 30 | NSX100H-MA100+3*LC1D80P7+LRD3359-Aux | SD-30KW-230AC-1
415 | Thermal Relay | Y_D | IP54-50C | 30 | NSX100H-MA100+3*LC1D80P7+LRD3359-Aux | SD-30KW-230AC-1
415 | Thermal Relay | Y_D | IP42-35C | 37 | NSX100H-MA100+3*LC1D80P7+LRD3363-Aux | SD-37KW-230AC-1
415 | Thermal Relay | Y_D | IP42-40C | 37 | NSX100H-MA100+3*LC1D80P7+LRD3363-Aux | SD-37KW-230AC-1
415 | Thermal Relay | Y_D | IP42-45C¦54-35C | 37 | NSX100H-MA100+3*LC1D80P7+LRD3363-Aux | SD-37KW-230AC-1
415 | Thermal Relay | Y_D | IP42-50C¦54-40C | 37 | NSX100H-MA100+3*LC1D80P7+LRD3363-Aux | SD-37KW-230AC-1
415 | Thermal Relay | Y_D | IP54-45C | 37 | NSX100H-MA100+3*LC1D115P7+LRD3363-Aux | SD-37KW-230AC-2
415 | Thermal Relay | Y_D | IP54-50C | 37 | NSX100H-MA100+3*LC1D115P7+LRD3363-Aux | SD-37KW-230AC-2
415 | Thermal Relay | Y_D | IP42-35C | 45 | NSX100H-MA100+3*LC1D115P7+LR9D5367-Aux | SD-45KW-230AC-1
415 | Thermal Relay | Y_D | IP42-40C | 45 | NSX100H-MA100+3*LC1D115P7+LR9D5367-Aux | SD-45KW-230AC-1
415 | Thermal Relay | Y_D | IP42-45C¦54-35C | 45 | NSX100H-MA100+3*LC1D115P7+LR9D5367-Aux | SD-45KW-230AC-1
415 | Thermal Relay | Y_D | IP42-50C¦54-40C | 45 | NSX100H-MA100+3*LC1D115P7+LR9D5367-Aux | SD-45KW-230AC-1
415 | Thermal Relay | Y_D | IP54-45C | 45 | NSX100H-MA100+3*LC1D115P7+LR9D5367-Aux | SD-45KW-230AC-1
415 | Thermal Relay | Y_D | IP54-50C | 45 | NSX100H-MA100+3*LC1D115P7+LR9D5367-Aux | SD-45KW-230AC-1
415 | Thermal Relay | Y_D | IP42-35C | 55 | NSX160H-MA150+3*LC1D150P7+LR9D5369-Aux | SD-55KW-230AC-1
415 | Thermal Relay | Y_D | IP42-40C | 55 | NSX160H-MA150+3*LC1D150P7+LR9D5369-Aux | SD-55KW-230AC-1
415 | Thermal Relay | Y_D | IP42-45C¦54-35C | 55 | NSX160H-MA150+3*LC1D150P7+LR9D5369-Aux | SD-55KW-230AC-1
415 | Thermal Relay | Y_D | IP42-50C¦54-40C | 55 | NSX160H-MA150+3*LC1D150P7+LR9D5369-Aux | SD-55KW-230AC-1
415 | Thermal Relay | Y_D | IP54-45C | 55 | NSX160H-MA150+3*LC1D150P7+LR9D5369-Aux | SD-55KW-230AC-1
415 | Thermal Relay | Y_D | IP54-50C | 55 | NSX160H-MA150+3*LC1F185P7+LR9F5369-Aux | SD-55KW-230AC-2
415 | Thermal Relay | Y_D | IP42-35C | 75 | NSX160H-MA150+3*LC1D150P7+LR9D5369-Aux | SD-75KW-230AC-1
415 | Thermal Relay | Y_D | IP42-40C | 75 | NSX160H-MA150+3*LC1D150P7+LR9D5369-Aux | SD-75KW-230AC-1
415 | Thermal Relay | Y_D | IP42-45C¦54-35C | 75 | NSX160H-MA150+3*LC1F185P7+LR9F5369-Aux | SD-75KW-230AC-2
415 | Thermal Relay | Y_D | IP42-50C¦54-40C | 75 | NSX160H-MA150+3*LC1F185P7+LR9F5369-Aux | SD-75KW-230AC-2
415 | Thermal Relay | Y_D | IP54-45C | 75 | NSX160H-MA150+3*LC1F225P7+LR9F5369-Aux | SD-75KW-230AC-3
415 | Thermal Relay | Y_D | IP54-50C | 75 | NSX160H-MA150+3*LC1F225P7+LR9F5369-Aux | SD-75KW-230AC-3
415 | Thermal Relay | Y_D | IP42-35C | 90 | NSX250H-MA220+3*LC1F185P7+LR9F5371-Aux | SD-90KW-230AC-1
415 | Thermal Relay | Y_D | IP42-40C | 90 | NSX250H-MA220+3*LC1F185P7+LR9F5371-Aux | SD-90KW-230AC-1
415 | Thermal Relay | Y_D | IP42-45C¦54-35C | 90 | NSX250H-MA220+3*LC1F225P7+LR9F5371-Aux | SD-90KW-230AC-2
415 | Thermal Relay | Y_D | IP42-50C¦54-40C | 90 | NSX250H-MA220+3*LC1F225P7+LR9F5371-Aux | SD-90KW-230AC-2
415 | Thermal Relay | Y_D | IP54-45C | 90 | NSX250H-MA220+3*LC1F265P7+LR9F5371-Aux | SD-90KW-230AC-3
415 | Thermal Relay | Y_D | IP54-50C | 90 | NSX250H-MA220+3*LC1F265P7+LR9F5371-Aux | SD-90KW-230AC-3
415 | Thermal Relay | Y_D | IP42-35C | 110 | NSX250H-MA220+3*LC1F225P7+LR9F5371-Aux | SD-110KW-230AC-1
415 | Thermal Relay | Y_D | IP42-40C | 110 | NSX250H-MA220+3*LC1F225P7+LR9F5371-Aux | SD-110KW-230AC-1
415 | Thermal Relay | Y_D | IP42-45C¦54-35C | 110 | NSX250H-MA220+3*LC1F265P7+LR9F5371-Aux | SD-110KW-230AC-2
415 | Thermal Relay | Y_D | IP42-50C¦54-40C | 110 | NSX250H-MA220+3*LC1F265P7+LR9F5371-Aux | SD-110KW-230AC-2
415 | Thermal Relay | Y_D | IP54-45C | 110 | NSX250H-MA220+3*LC1F330P7+LR9F5371-Aux | SD-110KW-230AC-3
415 | Thermal Relay | Y_D | IP54-50C | 110 | NSX250H-MA220+3*LC1F330P7+LR9F5371-Aux | SD-110KW-230AC-3
415 | Thermal Relay | Y_D | IP42-35C | 132 | NSX400H/320A+3*LC1F265P7+LR9F7375-Aux | SD-132KW-230AC-1
415 | Thermal Relay | Y_D | IP42-40C | 132 | NSX400H/320A+3*LC1F265P7+LR9F7375-Aux | SD-132KW-230AC-1
415 | Thermal Relay | Y_D | IP42-45C¦54-35C | 132 | NSX400H/320A+3*LC1F330P7+LR9F7375-Aux | SD-132KW-230AC-2
415 | Thermal Relay | Y_D | IP42-50C¦54-40C | 132 | NSX400H/320A+3*LC1F330P7+LR9F7375-Aux | SD-132KW-230AC-2
415 | Thermal Relay | Y_D | IP54-45C | 132 | NSX400H/320A+3*LC1F330P7+LR9F7375-Aux | SD-132KW-230AC-2
415 | Thermal Relay | Y_D | IP54-50C | 132 | NSX400H/320A+3*LC1F400P7+LR9F7375-Aux | SD-132KW-230AC-3
415 | Thermal Relay | Y_D | IP42-35C | 160 | NSX400H/320A+3*LC1F330P7+LR9F7375-Aux | SD-160KW-230AC-1
415 | Thermal Relay | Y_D | IP42-40C | 160 | NSX400H/320A+3*LC1F330P7+LR9F7375-Aux | SD-160KW-230AC-1
415 | Thermal Relay | Y_D | IP42-45C¦54-35C | 160 | NSX400H/320A+3*LC1F330P7+LR9F7375-Aux | SD-160KW-230AC-1
415 | Thermal Relay | Y_D | IP42-50C¦54-40C | 160 | NSX400H/320A+3*LC1F400P7+LR9F7375-Aux | SD-160KW-230AC-2
415 | Thermal Relay | Y_D | IP54-45C | 160 | NSX400H/320A+3*LC1F400P7+LR9F7375-Aux | SD-160KW-230AC-2
415 | Thermal Relay | Y_D | IP54-50C | 160 | NSX400H/320A+3*LC1F500P7+LR9F7375-Aux | SD-160KW-230AC-3
415 | Thermal Relay | Y_D | IP42-35C | 200 | NSX630H/500A+3*LC1F400P7+LR9F7379-Aux | SD-200KW-230AC-1
415 | Thermal Relay | Y_D | IP42-40C | 200 | NSX630H/500A+3*LC1F400P7+LR9F7379-Aux | SD-200KW-230AC-1
415 | Thermal Relay | Y_D | IP42-45C¦54-35C | 200 | NSX630H/500A+3*LC1F500P7+LR9F7379-Aux | SD-200KW-230AC-2
415 | Thermal Relay | Y_D | IP42-50C¦54-40C | 200 | NSX630H/500A+3*LC1F500P7+LR9F7379-Aux | SD-200KW-230AC-2
415 | Thermal Relay | Y_D | IP42-35C | 220 | NSX630H/500A+3*LC1F500P7+LR9F7379-Aux | SD-220KW-230AC-1
415 | Thermal Relay | Y_D | IP42-40C | 220 | NSX630H/500A+3*LC1F500P7+LR9F7379-Aux | SD-220KW-230AC-1
415 | Thermal Relay | Y_D | IP42-45C¦54-35C | 220 | NSX630H/500A+3*LC1F500P7+LR9F7379-Aux | SD-220KW-230AC-1
415 | Thermal Relay | Y_D | IP42-35C | 250 | NSX630H/500A+3*LC1F500P7+LR9F7379-Aux | SD-250KW-230AC-1
415 | Thermal Relay | Y_D | IP42-40C | 250 | NSX630H/500A+3*LC1F500P7+LR9F7379-Aux | SD-250KW-230AC-1
415 | Thermal Relay | Y_D | IP42-45C¦54-35C | 250 | NSX630H/500A+3*LC1F500P7+LR9F7379-Aux | SD-250KW-230AC-1